## Sheet1
附件1：设备参数要求
序号 | 项目 | 主要构成 | 具体参数要求
1 | 反渗透设备 | 纯水过流部分 | 材质均须采用专用PPR热水管及PE软管等食品级材料
|  | 净水设备 | 滤芯 | 五级过滤，滤芯可更换， 可显示滤芯使用情况，机器状况，
|  |  | RO膜大小 | 50加仑-400加仑
|  |  | RO膜 | 世韩膜、陶氏膜或优于以上两个品牌
|  |  | 适用水压 | 0.1-0.5Mpa
|  |  | 适用环境温度 | 4-38℃
|  |  | 适用水温 | 5-38℃
|  |  | 泵 | 三角洲、钻力、邓元或优于以上三个品牌
|  | 压力桶 | 3.2G-11G
|  | 废水比 | 达到国家标准1：1.5
2 | 步进式开水器 | 1、有温度显示
2、部分机型可设置自动开关机时间，节能降耗。步进式开水器和原供水区域的沸腾式开水器相比节能率达50%以上。
3、保温层：航空保温棉
4、水位探头材质采用进口食用级PEI工程塑料，密度高，吸水率低，耐腐蚀，耐高温。
5、手孔的设置须方便清理内胆水垢并上下都能方便进行清洗
6、内胆须采用材质SUS444不锈钢
7、分体式设计，配不锈钢底座
8、自动控制，无需人工操作；连续供水
9、防漏电设计、防干烧设计、防火阻燃设计、防开盖设计、防震防蒸汽设计
10、数码显示
11、额定功率：1kw-6kw
12、额定电压：220v-380V
13、 水箱容积：20L-40L
14、出水量：60L\H-90L\H