## B.1 招标工程量清单封面(封-1)
| 四川省人民医院财务室办公室项目 |  |  | 工程
招标工程量清单
招 标 人: |  | 四川省人民医院
(单位盖章)
造价咨询人: |  |  | 四川天道建设工程项目管理咨询有限公司
(单位盖章)
2018.3
封-1

## C.1 工程项目招标工程量清单扉页(扉1)
|  | 四川省人民医院财务室办公室项目 | [8 empty] | 工程
招标工程量清单
招 标 人: |  |  |  | 四川省人民医院 |  |  | 造价咨询人: | 四川天道建设工程项目管理咨询有限公司
|  |  | (单位盖章) |  |  |  |  | （单位资质专用章）
法定代表人 或其授权人: | [5 empty] | 法定代表人 或其授权人:
| (签字或盖章) | [7 empty] | (签字或盖章)
编 制 人: | [6 empty] | 复 核 人:
|  | (造价人员签字盖专用章) | [7 empty] | (造价工程师签字盖专用章)
编 制 时 间: |  |  |  |  | 2018.3 | 复 核 时 间:
扉-1

## D 工程项目计价总说明(表-01)
总 说 明
工程名称： | 四川省人民医院财务室办公室项目 | 第1页 共3页
1.工程概况
1.1工程名称：四川省人民医院财务室办公室项目。 1.2工程概况：该工程位于四川省人民医院，装修财务室办公室，建筑面积约：70㎡；具体详见工程量清单。 1.3工程设计单位：湘潭市规划建筑设计院。
2.工程招标和分包范围
2.1编制范围：招标人指定的四川省人民医院财务室办公室项目施工图纸范围内的所有内容，具体详见工程量清单。
3.工程量清单编制依据
3.1 《建设工程工程量清单计价规范》(GB50500－2013)及各专业配套计量规范。 3.2 2015 年《四川省建设工程工程量清单计价定额》及相关配套文件；人工费调整执行川建价发（2017）49号；主要材料价格采用《工程造价信息》2018年第2期成都市价格，信息价上没有的材料参照市场价格。 3.3 湘潭市规划建筑设计院提供的设计施工图。 3.4 有关的规范、标准、技术资料。 3.5 其它相关资料。
4.工程质量、材料、施工等的特殊要求
4.1 工程质量要求：满足设计及相关质量标准的要求。 4.2 材料质量要求：满足设计及相关质量标准的要求。 4.3 施工要求：满足设计及相关标准的要求。
5.投标报价注意事项
5.1本次招标工程采用工程量清单综合单价法报价。除合同另有规定外，在合同履行过程中，无论任何原因引起的工程量的减少或增加，投标人的中标综 合单价均不调整。投标文件按照招标人给定的格式要求进行打印。 5.2本工程所有工程项目的工作内容应包含清单计价规范所列出的工作内容（但不仅限于此），其完整的工作内容应为按照设计图纸、现行的相关施工工 艺、技术规范标准、施工质量验收标准和施工规范等要求实施完成该项工程并达到设计和验收规范要求的所有内容。 5.3招投标过程中，当出现招标工程量清单特征描述与设计图纸不符时，投标人应以招标工程量清单的项目特征描述为准，填报投标报价的综合单价；当 施工中设计变更与招标工程量清单项目特征描述不一致时，发承包双方应按实际施工的项目特征依据合同约定重新确定综合单价。
表-01
总 说 明
工程名称： | 四川省人民医院财务室办公室项目 | 第2页 共3页
5.4招标工程量清单中所列工程量仅作为各投标人投标报价的共同基础，不能作为最终结算与支付的依据。 5.5招标人保留取消招标工程量清单中某些项目的权利。投标人须充分考虑此风险，在总价措施项目清单与计价表相应项目中综合考虑，中标后不得以此 作为理由提出任何形式的索赔和调整造价。 5.6投标报价说明 5.6.1投标人的投标报价应是招标文件所确定的招标范围内的全部清单工作内容的价格体现。具体包括分部分项工程费、措施项目费、其他项目费、规费 、税金等完成本工程及保修期所需的费用及风险。 5.6.2招标工程量清单的“分部分项工程和单价措施项目清单与计价表”中的分部工程是单项或单位工程的组成部分，按结构部位及施工特点或施工任务 将单项或单位工程划分为若干分部的工程；分项工程是分部工程的组成部分，是按不同施工方法、材料、工序等将分部工程划分为若干个分项或项目的 工程中项目工程量的清单；“单价措施项目”是措施项目中可以计算工程量的且采用分部分项工程量清单的方式编制的项目。投标人根据招标人给出的 招标工程量清单中“分部分项工程和单价措施项目清单与计价表”，报出 “综合单价”和合价，“综合单价”是指完成一个规定清单项目所需的人工费 、材料费和工程设备费、施工机具使用费和企业管理费、利润以及一定范围内的风险费用。 5.6.3招标工程量清单中的“总价措施项目”清单是指：为完成工程项目施工，发生于施工准备和施工过程中的技术、生活、安全、环境保护等方面的项 目，投标人应根据招标人提供的施工图、现场踏勘的情况、施工组织设计的措施方案和企业自身的情况，精心设计投标施工技术组织措施方案并进行措 施费报价。中标后投标人不能以招标人或招标人委派的监理工程师对其施工组织设计（施工方案）作出调整性意见而得到另外的支付。 5.6.3.1本次招标措施项目清单（总价措施项目清单计价表）中的安全文明施工费(即环境保护费、安全施工费、文明施工费和临时设施费)不作为竞争性 费用，工程结算时按相关规定及其配套文件计算。除本说明中条款“在进行总价措施项目清单计价表的报价时应特别注意以下几点”约定以外的均按本 条执行。若投标人未列或招标人给出但投标人未报价的项目，招标人视为该项措施费用已包含在投标总价中，中标后不予调整。 （1）本工程中的安全文明施工费（即环境保护费、安全施工费、文明施工费和临时设施费）不作为竞争性费用，投标人在投标报价时应按招标人给定的 费率填报，否则视为对招标文件不作实质性响应，其投标文件将被否决，结算时按实际完成工程量根据2015《四川省建设工程工程量清单计价定额》及 相关配套文件的有关规定进行结算。其中计算“环境保护费”、“安全施工费”、“文明施工费”、“临时设施费”的计算基础（即分部分项工程量清 单项目定额人工费+单价措施项目定额人工费）以审计单位按照2015《四川省建设工程工程量清单计价定额》相关规定审定的金额为准。 （2) 本工程夜间施工费、二次搬运费、冬雨季施工费、工程定位复测费由投标人自主报价，中标后费率包干不予调整。 5.6.4规费是指政府有关部门规定必须缴纳的费用，不作为竞争性费用,本次投标报价按招标人给定的费率计取，结算时按施工企业自身持有四川省造价 管理部门核定的规费计取标准进行计取,若核定费率为区间值的，按区间值的下限计取。若投标报价时采用的费率与核定的规费证费率不一致，结算时按 投标当期核定的规费证计取，核定费率为区间值的，按区间值的下限计取。 本工程税金投标人按川建造价发（2018）392号文的相关规定计取10%的税率计入投标总价内。
6.其他需说明的问题
6.1本工程所有清单项目包含《建设工程工程量清单计价规范》(GB50500－2013)及各专业配套计量规范对应清单项目的工作内容，投标人综合考虑相关 费用进入综合报价中。 6.2暂列金额是为招标人在招标工程量清单中暂定并包括在合同价款中的一笔款项，按分部分项工程量清单合价与措施项目清单合价相加10%计算。暂列
表-01
总 说 明
工程名称： | 四川省人民医院财务室办公室项目 | 第3页 共3页
金额由招标人暂列并根据实际情况而决定是否动用。 6.3规费按定额规定的上限计取 ；安全文明施工费（文明施工费、安全施工费、临时设施费）按相关规定双倍计取。 6.4本工程税金投标人按增值税税率10%计取。 6.5投标人的投标报价不得高于招标控制价（见招标文件），否则投标报价为无效报价，不再进行商务标评审。 本工程招标控制总价为108962元，其中暂列金为8804元。
表-01

## F.1.1 分部分项工程清单计价表(表-08)【建筑与装饰工~
分部分项工程量清单与计价表
工程名称： |  | 四川省人民医院财务室办公室项目\四川省人民医院财务室办公室项目【建筑与装饰工程】 |  |  |  |  | 标段： |  |  | 第1页 共4页
序号 | 项目编码 |  | 项目名称 | 项目特征描述 | 计量 单位 | 工程量 |  | 金额（元）
[8 empty] | 综合单价 | 合价 |  | 其 中
暂估价
建筑装饰工程
1 | 010401004001 |  | 轻质空心砖隔墙 | 1.砖品种、规格、强度等级:轻质空心砖、240mm×115mm×53mm 2.墙体类型:隔墙 3.墙体厚度:240mm(或一砖) 4.砂浆强度等级:M7.5干混砌筑砂浆 | m3 | 7.2
2 | 010606011013 |  | 成品彩铝天沟 | 1.钢材品种、规格：2.5mm厚成品彩铝天沟 2.安装高度 :3m | m | 15.4
3 | 010801002010 |  | 木门 | 1.门代号及洞口尺寸：详见设计图 2.镶嵌玻璃品种、厚度：详见设计图 | m2 | 4.84
4 | 010807001011 |  | 铝合金玻璃窗 | 1.窗代号及洞口尺寸：详见设计图 2.框、扇材质：铝合金玻璃窗 3.玻璃品种、厚度：钢化玻璃 8mm | m2 | 14.88
5 | 010810004007 |  | 铝合金窗帘盒 | 1.窗帘盒材质、规格:成品铝合金窗帘盒 | m | 12
6 | 010901001012 |  | 彩钢瓦屋面 | 1.瓦品种、规格：彩钢瓦YX28-205-820型 | m2 | 77
本页小计
注：为计取规费等的使用，可在表中增设其中：“定额人工费”。 表-08
分部分项工程量清单与计价表
工程名称： |  | 四川省人民医院财务室办公室项目\四川省人民医院财务室办公室项目【建筑与装饰工程】 |  |  |  |  | 标段： |  |  | 第2页 共4页
序号 | 项目编码 |  | 项目名称 | 项目特征描述 | 计量 单位 | 工程量 |  | 金额（元）
[8 empty] | 综合单价 | 合价 |  | 其 中
暂估价
7 | 011102003008 |  | 800*800仿古砖地面 | 1.找平层厚度、砂浆配合比:20厚 1:2水泥砂浆找平 2.面层材料品种、规格、颜色：800*800仿古砖 | m2 | 77
8 | 011105006002 |  | 拉丝不锈钢踢脚线 | 1.踢脚线高度：80mm 2.面层材料品种、规格、颜色：拉丝不锈钢踢脚线 | m2 | 1
9 | 011201001003 |  | 墙面一般抹灰 | 1.墙体类型：砖墙 2.底层厚度、砂浆配合比：10mm厚1：3水泥砂浆打底扫毛 3.面层厚度、砂浆配合比：8mm厚1：2.5水泥砂浆 | m2 | 25.59
10 | 011302001006 |  | 石膏板吊顶 | 1.吊顶形式：不上人型，平面 2.龙骨材料种类、规格、中距：？？ 3.面层材料品种、规格：12mm厚纸面石膏板 | m2 | 77
11 | 011406001004 |  | 墙面、天棚乳胶漆 | 1.基层类型:抹灰面 2.腻子种类：成品腻子膏 3.刮腻子遍数：两遍 4.油漆品种、刷漆遍数：乳胶漆底漆一遍，面漆二遍 5.部位：内墙、天棚 | m2 | 102.59
12 | 011503001009 |  | φ100不锈钢栏杆 | 1.栏杆材料种类、规格、品牌：φ100不锈钢栏杆 | m | 4
本页小计
注：为计取规费等的使用，可在表中增设其中：“定额人工费”。 表-08
分部分项工程量清单与计价表
工程名称： |  | 四川省人民医院财务室办公室项目\四川省人民医院财务室办公室项目【建筑与装饰工程】 |  |  |  |  | 标段： |  |  | 第3页 共4页
序号 | 项目编码 |  | 项目名称 | 项目特征描述 | 计量 单位 | 工程量 |  | 金额（元）
[8 empty] | 综合单价 | 合价 |  | 其 中
暂估价
13 | 011503001009 |  | φ50不锈钢栏杆 | 1.栏杆材料种类、规格、品牌：φ50不锈钢栏杆 | m | 6
14 | 010603002014 |  | 钢柱 | 1.柱类型：采用Q235B，□型钢规格详见设计图 2.构件的拼接连接采用的螺栓或高强度螺栓计入综合单价内，结算时不单独计算 3.焊接要求：满足设计并符合规范要求 4.面层：面饰灰黑色防锈漆（另列） 5.运输及堆码:构件场内外运输装卸、构件吊装均计入综合单价内,结算时不单独计算,堆码投标人自行考虑 | t | 0.6
15 | 010604001015 |  | 钢梁 | 1.柱类型：采用Q235B，□型钢规格详见设计图 2.构件的拼接连接采用的螺栓或高强度螺栓计入综合单价内，结算时不单独计算 3.焊接要求：满足设计并符合规范要求 4.面层：面饰灰黑色防锈漆（另列） 5.运输及堆码:构件场内外运输装卸、构件吊装均计入综合单价内,结算时不单独计算,堆码投标人自行考虑 | t | 1.8
本页小计
注：为计取规费等的使用，可在表中增设其中：“定额人工费”。 表-08
分部分项工程量清单与计价表
工程名称： |  | 四川省人民医院财务室办公室项目\四川省人民医院财务室办公室项目【建筑与装饰工程】 |  |  |  |  | 标段： |  |  | 第4页 共4页
序号 | 项目编码 |  | 项目名称 | 项目特征描述 | 计量 单位 | 工程量 |  | 金额（元）
[8 empty] | 综合单价 | 合价 |  | 其 中
暂估价
16 | 010606013016 |  | 柱加劲板 | 1.钢材品种、规格：柱连接板 2.钢结构面饰灰黑色防锈漆（另列） 3.其他详见设计图 | t | 0.2
17 | 010606013017 |  | 梁上连接板 | 1.钢材品种、规格：梁上连接板 2.钢结构面饰灰黑色防锈漆（另列） 3.其他详见设计图 | t | 0.4
18 | 011405001018 |  | 灰黑色防锈漆 | 1.钢结构面饰灰黑色防锈漆（两遍） | t | 1.5
19 | 010902004019 |  | 屋面排水管 | 1.排水管品种、规格 2.雨水斗、山墙出水口品种、规格 3.接缝、嵌缝材料种类 4.油漆品种、刷漆遍数 | m | 4
20 | 自编020 |  | 英国棕石材护套 |  | 项 | 1
分部小计
本页小计
合 计
注：为计取规费等的使用，可在表中增设其中：“定额人工费”。 表-08

## F.1.2 单价措施项目清单计价表(表-08)【建筑与装饰工~
单价措施项目清单与计价表
工程名称： |  | 四川省人民医院财务室办公室项目\四川省人民医院财务室办公室项目【建筑与装饰工程】 |  |  |  |  | 标段： |  |  | 第1页 共2页
序 号 | 项目编码 |  | 项目名称 | 项目特征描述 | 计量 单位 | 工程量 |  | 金额（元）
[8 empty] | 综合单价 | 合价 |  | 其中
暂估价
脚手架工程
1 | 011701001001 |  | 综合脚手架 | 1．建筑结构形式 2．檐口高度 | m2
2 | 011701002001 |  | 外脚手架 | 1．搭设方式 2．搭设高度 3．脚手架材质 | m2
3 | 011701003001 |  | 里脚手架 | 1．搭设高度 ：详设计图 | m2 | 200
4 | 011701004001 |  | 悬空脚手架 | 1．搭设方式 2．悬挑宽度 3．脚手架材质 | m2
5 | 011701005001 |  | 挑脚手架 | 1．搭设方式 2．悬挑宽度 3．脚手架材质 | m
6 | 011701006001 |  | 满堂脚手架 | 1．搭设方式 ：满堂搭设 2. 搭设高度 ：同层高 | m2
7 | 011701007001 |  | 整体提升架 | 1．搭设方式及启动装置 2. 搭设高度 | m2
8 | 011701008001 |  | 外装饰吊篮 | 1．升降方式及启动装置 2. 搭设高度及吊篮型号 | m2
小计
垂直运输
9 | 011703001001 |  | 垂直运输 | 1. 建筑物建筑类型及结构形式 2. 地下室建筑面积 | m2¦天
本页小计
注：为计取规费等的使用，可在表中增设其中：“定额人工费”。 表-08
单价措施项目清单与计价表
工程名称： |  | 四川省人民医院财务室办公室项目\四川省人民医院财务室办公室项目【建筑与装饰工程】 |  |  |  |  | 标段： |  |  | 第2页 共2页
序 号 | 项目编码 |  | 项目名称 | 项目特征描述 | 计量 单位 | 工程量 |  | 金额（元）
[8 empty] | 综合单价 | 合价 |  | 其中
暂估价
3. 建筑物檐口高度、层数
小计
超高施工增加
10 | 011704001001 |  | 超高施工增加 | 1. 建筑物建筑类型及结构形式 2. 建筑物檐口高度、层数 3.单层建筑物檐口高度超过20m，多层建筑物超过6层部分的建筑面积 | m2
小计
大型机械设备进出场及安拆
11 | 011705001001 |  | 大型机械设备进出场及安拆 | 1.机械设备名称 2.机械设备规格型号 | 台次
小计
施工排水、降水
12 | 011706001001 |  | 成井 | 1.成井方式 2.地层情况 3.成井直径 4.井（滤）管类型、直径 | m
13 | 011706002001 |  | 排水、降水 | 1.机械规格型号 2.降排水管规格 | 昼夜
小计
本页小计
合 计
注：为计取规费等的使用，可在表中增设其中：“定额人工费”。 表-08

## F.4 总价措施项目清单计价表(表-11)【建筑与装饰工程】
总价措施项目清单计价表
工程名称： |  | 四川省人民医院财务室办公室项目\四川省人民医院财务室办公室项目【建筑与装饰工程】 |  |  | 标段： |  | 第1页 共1页
序 号 | 项目编码 |  | 项目名称 | 计算基础 | 费率 （%） | 金额 （元） | 调整费率 (%) | 调整后 金额(元) | 备注
1 | 011707001001 |  | 安全文明施工
1.1 | ① |  | 环境保护 | 分部分项定额人工费+单价措施定额人工费 | 0.52
1.2 | ② |  | 文明施工 | 分部分项定额人工费+单价措施定额人工费 | 2.74
1.3 | ③ |  | 安全施工 | 分部分项定额人工费+单价措施定额人工费 | 4.72
1.4 | ④ |  | 临时设施 | 分部分项定额人工费+单价措施定额人工费 | 7.52
2 | 011707002001 |  | 夜间施工
3 | 011707003001 |  | 非夜间施工照明
4 | 011707004001 |  | 二次搬运
5 | 011707005001 |  | 冬雨季施工
6 | 011707006001 |  | 地上、地下设施、建筑物的临时保护设施
7 | 011707007001 |  | 已完工程及设备保护
8 | 011707008001 |  | 工程定位复测费
合 计
编制人（造价人员）： |  |  |  |  | 复核人（造价工程师）：
注:1“计算基础”中安全文明施工费可为“定额基价”、“定额人工费”或“定额人工费+定额机械费”，其他项目可为“定额人工费”或“定额人工费+定额机械费”。 2 按施工方案计算的措施费，若无“计算基础”和“费率”的数值，也可只填“金额”数值，但应在备注栏说明施工方案出处或计算方法。 表-11

## G.1 其他项目清单计价汇总表(表-12)【建筑与装饰工程】
其他项目清单与计价汇总表
工程名称： | 四川省人民医院财务室办公室项目\四川省人民医院财务室办公室项目【建筑与装饰工程】 | 标段： |  |  | 第1页 共1页
序号 | 项 目 名 称 | 金额（元） | 结算金额(元) | 备注
1 | 暂列金额 | 7771.02 |  | 明细详见表-12-1
2 | 暂估价
2.1 | 材料(工程设备)暂估价/结算价 | - |  | 明细详见表-12-2
2.2 | 专业工程暂估价/结算价 |  |  | 明细详见表-12-3
3 | 计日工 |  |  | 明细详见表-12-4
4 | 总承包服务费 |  |  | 明细详见表-12-5
合 计 |  | 7771.02 |  | -
注：材料（工程设备）暂估单价进入清单项目综合单价，此处不汇总。 表-12

## G.2 暂列金额明细表(表-12-1)【建筑与装饰工程】
暂列金额明细表
工程名称： | 四川省人民医院财务室办公室项目\四川省人民医院财务室办公室项目【建筑与装饰工程】 | 标段： |  | 第1页 共1页
序号 | 项目名称 | 计量单位 | 暂定金额(元) | 备注
1 | 暂列金额 | 项 | 7771.02
合 计 |  |  | 7771.02 | -
注：此表由招标人填写，如不能详列，也可只列暂定金额总额，投标人应将上述暂列金额计入投标总价中。 表-12-1

## H 规费、税金项目清单计价表(表-13)【建筑与装饰工程】
规费、税金项目计价表
工程名称： | 四川省人民医院财务室办公室项目\四川省人民医院财务室办公室项目【建筑与装饰工程】 |  | 标段： |  | 第1页 共1页
序号 | 项目名称 | 计算基础 | 计算基数 | 计算费率（％） | 金额(元)
1 | 规费 | 分部分项清单定额人工费+单价措施项目清单定额人工费
1.1 | 社会保险费 | 分部分项清单定额人工费+单价措施项目清单定额人工费
(1) | 养老保险费 | 分部分项清单定额人工费+单价措施项目清单定额人工费 |  | 7.5
(2) | 失业保险费 | 分部分项清单定额人工费+单价措施项目清单定额人工费 |  | 0.6
(3) | 医疗保险费 | 分部分项清单定额人工费+单价措施项目清单定额人工费 |  | 2.7
(4) | 工伤保险费 | 分部分项清单定额人工费+单价措施项目清单定额人工费 |  | 0.7
(5) | 生育保险费 | 分部分项清单定额人工费+单价措施项目清单定额人工费 |  | 0.2
1.2 | 住房公积金 | 分部分项清单定额人工费+单价措施项目清单定额人工费 |  | 3.3
1.3 | 工程排污费 | 按工程所在地环境保护部门收取标准，按实计入
2 | 销项增值税额 | 分部分项工程费+措施项目费+其他项目费+规费+创优质工程奖补偿奖励费-按规定不计税的工程设备金额-除税甲供材料（设备）设备费 |  | 10
合计
编制人（造价人员）： 复核人（造价工程师）：
表-13

## L.2 承包人提供主要材料和工程设备一览表(表-21)【建筑~
承包人提供主要材料和工程设备一览表 （适用造价信息差额调整法）
工程名称： | 四川省人民医院财务室办公室项目\四川省人民医院财务室办公室项目【建筑与装饰工程】 |  |  |  | 标段： |  |  | 第1页 共3页
序号 | 名称、规格、型号 | 单位 | 数量 | 风险系数(%) |  | 基准单价(元) | 投标单价(元) | 发承包人确认单价(元) | 备注
1 | 其他材料费 | 元 | 1018.99
2 | 锯材 综合 | m3 | 0.031
3 | 水 | m3 | 2.642
4 | 玻璃胶 | 支 | 0.976
5 | 万能胶 | kg | 0.16
6 | 80mm高拉丝不锈钢 | m2 | 1.05
7 | 成品腻子粉 耐水型（N） | kg | 410.4
8 | 乳胶漆底漆 | kg | 13.923
9 | 乳胶漆面漆 | kg | 36.218
10 | 水泥 32.5 | kg | 1313.858
11 | 纸面石膏板 12mm厚 | m2 | 82.39
12 | 成品窗帘盒 | m | 12.36
13 | 白水泥 | kg | 5.775
14 | 中砂 | m3 | 4.298
15 | 干混地面砂浆 M20 | t | 2.218
16 | 不锈钢钢管 φ100 | m | 21.516
17 | 不锈钢钢管 φ50 | m | 32.274
18 | 实木装饰门带套 | m2 | 4.658
注：1.此表由招标人填写除“投标单价”栏的内容，投标人在投标时自主确定投标单价。 2.招标人应优先采用工程造价管理机构发布的单价作为基准单价，未发布的，通过市场调查确定其基准单价。 表-21
承包人提供主要材料和工程设备一览表 （适用造价信息差额调整法）
工程名称： | 四川省人民医院财务室办公室项目\四川省人民医院财务室办公室项目【建筑与装饰工程】 |  |  |  | 标段： |  |  | 第2页 共3页
序号 | 名称、规格、型号 | 单位 | 数量 | 风险系数(%) |  | 基准单价(元) | 投标单价(元) | 发承包人确认单价(元) | 备注
19 | 合页 | 只 | 8.544
20 | 膨胀螺栓 M8 | 套 | 34.848
21 | 断桥铝合金固定窗 | m2 | 13.805
22 | 膨胀螺栓(金属胀锚螺栓) M8×75 | 套 | 114.134
23 | 改性沥青粘接剂 | kg | 34.65
24 | 改性沥青嵌缝油膏 | kg | 8.316
25 | 石灰膏 | m3 | 0.177
26 | 脚手架钢材 | kg | 2.56
27 | 柴油(机械) | kg | 36.308
28 | 电焊丝 | kg | 0.84
29 | 螺栓 | kg | 0.209
30 | 2.5mm厚成品彩铝天沟 | t | 0.24
31 | 烧结多孔砖 115×115×240 | 千匹 | 1.937
32 | 标准砖 | 千匹 | 0.396
33 | 成品箱形钢柱 | t | 0.6
34 | 二等锯材 | m3 | 0.09
35 | 焊条 综合 | kg | 38.136
36 | 螺栓(综合) | kg | 3.516
注：1.此表由招标人填写除“投标单价”栏的内容，投标人在投标时自主确定投标单价。 2.招标人应优先采用工程造价管理机构发布的单价作为基准单价，未发布的，通过市场调查确定其基准单价。 表-21
承包人提供主要材料和工程设备一览表 （适用造价信息差额调整法）
工程名称： | 四川省人民医院财务室办公室项目\四川省人民医院财务室办公室项目【建筑与装饰工程】 |  |  |  | 标段： |  |  | 第3页 共3页
序号 | 名称、规格、型号 | 单位 | 数量 | 风险系数(%) |  | 基准单价(元) | 投标单价(元) | 发承包人确认单价(元) | 备注
37 | 加工铁件 | kg | 6.06
38 | 成品箱形钢梁 | t | 1.8
39 | 预埋铁件 | kg | 615
40 | 环氧富锌防锈漆 | kg | 24.915
41 | 环氧稀释剂 | kg | 4.98
42 | 塑料弯管 | 个 | 0.252
43 | 塑料膨胀螺栓 φ10×70 | 套 | 5.6
44 | 铁卡箍 | kg | 0.8
45 | PVC聚氯乙烯粘合剂 | kg | 0.1
46 | 塑料硬管 φ100 | m | 4.14
47 | 彩钢瓦（平瓦） | m2 | 79.31
48 | 仿古砖 800×800 | m2 | 80.08
注：1.此表由招标人填写除“投标单价”栏的内容，投标人在投标时自主确定投标单价。 2.招标人应优先采用工程造价管理机构发布的单价作为基准单价，未发布的，通过市场调查确定其基准单价。 表-21

## F.1.1 分部分项工程清单计价表(表-08)【安装工程】
分部分项工程量清单与计价表
工程名称： |  | 四川省人民医院财务室办公室项目\四川省人民医院财务室办公室项目【安装工程】 |  |  |  |  | 标段： |  |  | 第1页 共4页
序号 | 项目编码 |  | 项目名称 | 项目特征描述 | 计量 单位 | 工程量 |  | 金额（元）
[8 empty] | 综合单价 | 合价 |  | 其 中
暂估价
0304 电气设备安装工程
1 | 030404017020 |  | 配电箱 AL | 1.名称：配电箱 AL 2.规格、型号：详设计 3.安装形式：挂墙安装 4.含电器元件端子板外部接线、压铜接线端子 5.满足设计图纸及验收规范要求 | 台 | 1
2 | 030408001023 |  | 电力电缆 YJV-3x10+1x6mm2 | 1.名称：电力电缆 2.型号、规格：YJV-3x10+1x6mm2 3.材质：铜芯 4.电压等级：0.6/1kv 5.敷设方式、部位：穿桥架、配管等综合考虑 6.满足设计图纸及验收规范要求 | m | 50
3 | 030408001023 |  | 电力电缆 YJV-3x6mm2 | 1.名称：电力电缆 2.型号、规格：YJV-3x6mm2 3.材质：铜芯 4.电压等级：0.6/1kv 5.敷设方式、部位：穿桥架、配管等综合考虑 6.满足设计图纸及验收规范要求 | m | 15
4 | 030408006026 |  | 电力电缆头 ≤10mm2 | 1.名称：电力电缆头 2.型号、规格：≤10mm2 3.材质：铜芯 4.满足设计图纸及验收规范要求 | 个 | 6
5 | 030411004003 |  | 配线 BV-4mm2 | 1.名称：电气配线 2.配线形式：穿管 | m | 180
本页小计
注：为计取规费等的使用，可在表中增设其中：“定额人工费”。 表-08
分部分项工程量清单与计价表
工程名称： |  | 四川省人民医院财务室办公室项目\四川省人民医院财务室办公室项目【安装工程】 |  |  |  |  | 标段： |  |  | 第2页 共4页
序号 | 项目编码 |  | 项目名称 | 项目特征描述 | 计量 单位 | 工程量 |  | 金额（元）
[8 empty] | 综合单价 | 合价 |  | 其 中
暂估价
3.规格、型号：BV-4mm2 4.材质：铜芯绝缘导线 5.双色线综合考虑 6.满足设计图纸及验收规范要求
6 | 030411004003 |  | 配线 BV-2.5mm2 | 1.名称：电气配线 2.配线形式：穿管 3.规格、型号：bv-2.5mm2 4.材质：铜芯绝缘导线 5.双色线综合考虑 6.满足设计图纸及验收规范要求 | m | 200
7 | 030411001004 |  | 配管 DN32 | 1.名称：配管 2.材质：镀锌钢管 3.规格：DN32 4.敷设形式及部位：综合考虑 5.满足设计图纸及验收规范要求 | m | 20
8 | 030411001004 |  | 配管 PC16 | 1.名称：配管 2.材质：PC 3.规格：PC16 4.敷设形式及部位：综合考虑 5.满足设计图纸及验收规范要求 | m | 40
9 | 030411001004 |  | 配管 PC20 | 1.名称：配管 2.材质：PC 3.规格：PC20 4.敷设形式及部位：综合考虑 5.满足设计图纸及验收规范要求 | m | 80
10 | 030411001004 |  | 配管 PC32 | 1.名称：配管 2.材质：PC 3.规格：PC32 | m | 15
本页小计
注：为计取规费等的使用，可在表中增设其中：“定额人工费”。 表-08
分部分项工程量清单与计价表
工程名称： |  | 四川省人民医院财务室办公室项目\四川省人民医院财务室办公室项目【安装工程】 |  |  |  |  | 标段： |  |  | 第3页 共4页
序号 | 项目编码 |  | 项目名称 | 项目特征描述 | 计量 单位 | 工程量 |  | 金额（元）
[8 empty] | 综合单价 | 合价 |  | 其 中
暂估价
4.敷设形式及部位：综合考虑 5.满足设计图纸及验收规范要求
11 | 030412001035 |  | 吸顶灯72W 矩形 | 1.名称:吸顶灯 矩形 2.型号规格:83*65cm 72W 3.安装形式:吸顶 4.满足设计图纸及验收规范要求 | 套 | 4
12 | 030412001035 |  | 吸顶灯36W 矩形 | 1.名称:吸顶灯 矩形 2.型号规格:45*45cm 36W 3.安装形式:吸顶 4.满足设计图纸及验收规范要求 | 套 | 4
13 | 030412001036 |  | 筒灯 9W | 1.名称:筒灯 2.型号规格:4寸 9W 3.安装形式:吸顶 4.满足设计图纸及验收规范要求 | 套 | 10
14 | 030404035006 |  | 二极三极五孔插座 | 1.名称:二极三极五孔插座 2.材质规格:详设计 3.安装方式：详设计 4.满足设计图纸及验收规范要求 | 个 | 6
15 | 030404035006 |  | 空调插座 | 1.名称:空调插座 2.材质规格:详设计 3.安装方式：详设计 4.满足设计图纸及验收规范要求 | 个 | 2
16 | 030404034008 |  | 单联单控开关 | 1.名称:单联单控开关 2.材质规格:详设计 3.安装方式：详设计 4.满足设计图纸及验收规范要求 | 个 | 1
17 | 030404034008 |  | 单联三控开关 | 1.名称:单联三控开关 2.材质规格:详设计 | 个 | 2
本页小计
注：为计取规费等的使用，可在表中增设其中：“定额人工费”。 表-08
分部分项工程量清单与计价表
工程名称： |  | 四川省人民医院财务室办公室项目\四川省人民医院财务室办公室项目【安装工程】 |  |  |  |  | 标段： |  |  | 第4页 共4页
序号 | 项目编码 |  | 项目名称 | 项目特征描述 | 计量 单位 | 工程量 |  | 金额（元）
[8 empty] | 综合单价 | 合价 |  | 其 中
暂估价
3.安装方式：详设计 4.满足设计图纸及验收规范要求
18 | 030413002034 |  | 凿（压）槽管径≤32m | 1.名称:凿（压）槽 2.规格: 管径≤32mm 3.类型 ：详设计 4.填充（恢复）方式 详设计 5。满足设计图纸及验收规范要求 | m | 35
19 | 030413002034 |  | 凿（压）槽管径≤20m | 1.名称:凿（压）槽 2.规格: 管径≤20mm 3.类型 ：详设计 4.填充（恢复）方式 详设计 5。满足设计图纸及验收规范要求 | m | 30
分部小计
本页小计
合 计
注：为计取规费等的使用，可在表中增设其中：“定额人工费”。 表-08

## F.1.2 单价措施项目清单计价表(表-08)【安装工程】
单价措施项目清单与计价表
工程名称： |  | 四川省人民医院财务室办公室项目\四川省人民医院财务室办公室项目【安装工程】 |  |  |  |  | 标段： |  |  | 第1页 共2页
序 号 | 项目编码 |  | 项目名称 | 项目特征描述 | 计量 单位 | 工程量 |  | 金额（元）
[8 empty] | 综合单价 | 合价 |  | 其中
暂估价
专业措施项目
1 | 031301001001 |  | 吊装加固 |  | 项
2 | 031301002001 |  | 金属抱杆安装拆除、移位 |  | 项
3 | 031301003001 |  | 平台铺设、拆除 |  | 项
4 | 031301004001 |  | 顶升、提升装置 |  | 项
5 | 031301005001 |  | 大型设备专用机具 |  | 项
6 | 031301006001 |  | 焊接工艺评定 |  | 项
7 | 031301007001 |  | 胎（模）具制作、安装、拆除 |  | 项
8 | 031301008001 |  | 防护棚制作安装拆除 |  | 项
9 | 031301009001 |  | 特殊地区施工增加 |  | 项
10 | 031301010001 |  | 安装与生产同时进行施工增加 |  | 项
11 | 031301011001 |  | 在有害身体健康环境中施工增加 |  | 项
12 | 031301012001 |  | 工程系统检测、检验 |  | 项
13 | 031301013001 |  | 设备、管道施工的安全、防冻和焊接保护 |  | 项
14 | 031301014001 |  | 焦炉烘炉、热态工程 |  | 项
15 | 031301015001 |  | 管道安拆后的充气保护 |  | 项
16 | 031301016001 |  | 隧道内施工的通风、供水、 供气、供电、照明及通讯设 |  | 项
本页小计
注：为计取规费等的使用，可在表中增设其中：“定额人工费”。 表-08
单价措施项目清单与计价表
工程名称： |  | 四川省人民医院财务室办公室项目\四川省人民医院财务室办公室项目【安装工程】 |  |  |  |  | 标段： |  |  | 第2页 共2页
序 号 | 项目编码 |  | 项目名称 | 项目特征描述 | 计量 单位 | 工程量 |  | 金额（元）
[8 empty] | 综合单价 | 合价 |  | 其中
暂估价
施
17 | 031301017001 |  | 脚手架搭拆 |  | 项
18 | 031301018001 |  | 其他措施 |  | 项
小计
本页小计
合 计
注：为计取规费等的使用，可在表中增设其中：“定额人工费”。 表-08

## F.4 总价措施项目清单计价表(表-11)【安装工程】
总价措施项目清单计价表
工程名称： |  | 四川省人民医院财务室办公室项目\四川省人民医院财务室办公室项目【安装工程】 |  |  | 标段： |  | 第1页 共2页
序 号 | 项目编码 |  | 项目名称 | 计算基础 | 费率 （%） | 金额 （元） | 调整费率 (%) | 调整后 金额(元) | 备注
1 | 031302001001 |  | 安全文明施工
1.1 | ① |  | 环境保护 | 分部分项工程量清单项目定额人工费+单价措施项目定额人工费 | 0.52
1.2 | ② |  | 文明施工 | 分部分项工程量清单项目定额人工费+单价措施项目定额人工费 | 2.74
1.3 | ③ |  | 安全施工 | 分部分项工程量清单项目定额人工费+单价措施项目定额人工费 | 4.72
1.4 | ④ |  | 临时设施 | 分部分项工程量清单项目定额人工费+单价措施项目定额人工费 | 7.52
2 | 031302002001 |  | 夜间施工增加
3 | 031302003001 |  | 非夜间施工增加
4 | 031302004001 |  | 二次搬运
5 | 031302005001 |  | 冬雨季施工增加
6 | 031302006001 |  | 已完工程及设备保护
7 | 031302007001 |  | 高层施工增加
编制人（造价人员）： |  |  |  |  | 复核人（造价工程师）：
注:1“计算基础”中安全文明施工费可为“定额基价”、“定额人工费”或“定额人工费+定额机械费”，其他项目可为“定额人工费”或“定额人工费+定额机械费”。 2 按施工方案计算的措施费，若无“计算基础”和“费率”的数值，也可只填“金额”数值，但应在备注栏说明施工方案出处或计算方法。 表-11
总价措施项目清单计价表
工程名称： |  | 四川省人民医院财务室办公室项目\四川省人民医院财务室办公室项目【安装工程】 |  |  | 标段： |  | 第2页 共2页
序 号 | 项目编码 |  | 项目名称 | 计算基础 | 费率 （%） | 金额 （元） | 调整费率 (%) | 调整后 金额(元) | 备注
8 | 031302008001 |  | 工程定位复测费
合 计
编制人（造价人员）： |  |  |  |  | 复核人（造价工程师）：
注:1“计算基础”中安全文明施工费可为“定额基价”、“定额人工费”或“定额人工费+定额机械费”，其他项目可为“定额人工费”或“定额人工费+定额机械费”。 2 按施工方案计算的措施费，若无“计算基础”和“费率”的数值，也可只填“金额”数值，但应在备注栏说明施工方案出处或计算方法。 表-11

## G.1 其他项目清单计价汇总表(表-12)【安装工程】
其他项目清单与计价汇总表
工程名称： | 四川省人民医院财务室办公室项目\四川省人民医院财务室办公室项目【安装工程】 | 标段： |  |  | 第1页 共1页
序号 | 项 目 名 称 | 金额（元） | 结算金额(元) | 备注
1 | 暂列金额 | 1032.98 |  | 明细详见表-12-1
2 | 暂估价
2.1 | 材料(工程设备)暂估价/结算价 | - |  | 明细详见表-12-2
2.2 | 专业工程暂估价/结算价 |  |  | 明细详见表-12-3
3 | 计日工 |  |  | 明细详见表-12-4
4 | 总承包服务费 |  |  | 明细详见表-12-5
合 计 |  | 1032.98 |  | -
注：材料（工程设备）暂估单价进入清单项目综合单价，此处不汇总。 表-12

## G.2 暂列金额明细表(表-12-1)【安装工程】
暂列金额明细表
工程名称： | 四川省人民医院财务室办公室项目\四川省人民医院财务室办公室项目【安装工程】 | 标段： |  | 第1页 共1页
序号 | 项目名称 | 计量单位 | 暂定金额(元) | 备注
1 | 暂列金额 | 项 | 1032.98
合 计 |  |  | 1032.98 | -
注：此表由招标人填写，如不能详列，也可只列暂定金额总额，投标人应将上述暂列金额计入投标总价中。 表-12-1

## H 规费、税金项目清单计价表(表-13)【安装工程】
规费、税金项目计价表
工程名称： | 四川省人民医院财务室办公室项目\四川省人民医院财务室办公室项目【安装工程】 |  | 标段： |  | 第1页 共1页
序号 | 项目名称 | 计算基础 | 计算基数 | 计算费率（％） | 金额(元)
1 | 规费 | 分部分项清单定额人工费+单价措施项目清单定额人工费
1.1 | 社会保险费 | 分部分项清单定额人工费+单价措施项目清单定额人工费
(1) | 养老保险费 | 分部分项清单定额人工费+单价措施项目清单定额人工费 |  | 7.5
(2) | 失业保险费 | 分部分项清单定额人工费+单价措施项目清单定额人工费 |  | 0.6
(3) | 医疗保险费 | 分部分项清单定额人工费+单价措施项目清单定额人工费 |  | 2.7
(4) | 工伤保险费 | 分部分项清单定额人工费+单价措施项目清单定额人工费 |  | 0.7
(5) | 生育保险费 | 分部分项清单定额人工费+单价措施项目清单定额人工费 |  | 0.2
1.2 | 住房公积金 | 分部分项清单定额人工费+单价措施项目清单定额人工费 |  | 3.3
1.3 | 工程排污费 | 按工程所在地环境保护部门收取标准，按实计入
2 | 销项增值税额 | 分部分项工程费+措施项目费+其他项目费+规费+创优质工程奖补偿奖励费-按规定不计税的工程设备金额-除税甲供材料（设备）设备费 |  | 10
合计
编制人（造价人员）： 复核人（造价工程师）：
表-13

## L.2 承包人提供主要材料和工程设备一览表(表-21)【安装~
承包人提供主要材料和工程设备一览表 （适用造价信息差额调整法）
工程名称： | 四川省人民医院财务室办公室项目\四川省人民医院财务室办公室项目【安装工程】 |  |  |  | 标段： |  |  | 第1页 共1页
序号 | 名称、规格、型号 | 单位 | 数量 | 风险系数(%) |  | 基准单价(元) | 投标单价(元) | 发承包人确认单价(元) | 备注
1 | 配管 PC20 | m | 88
2 | 二极三极五孔插座 | 套 | 6.12
3 | 空调插座 | 套 | 2.04
4 | 铜芯绝缘导线 BV-4mm2 | m | 198
5 | 铜芯绝缘导线 BV-2.5mm2 | m | 232
6 | 配电箱 AL | 台 | 1
7 | 镀锌钢管 DN32 | m | 20.6
8 | 铜芯电缆 YJV-3x10+1x6mm2 | m | 50.75
9 | 铜芯电缆 YJV-3x6mm2 | m | 15.225
10 | 配管 PC16 | m | 44
11 | 配管 PC32 | m | 16.5
12 | 单联三控开关 | 只 | 2.04
13 | 单联单控开关 | 只 | 1.02
14 | 吸顶灯36W 矩形 | 套 | 4.04
15 | 吸顶灯72W 矩形 | 套 | 4.04
16 | 筒灯 9W | 套 | 10.1
注：1.此表由招标人填写除“投标单价”栏的内容，投标人在投标时自主确定投标单价。 2.招标人应优先采用工程造价管理机构发布的单价作为基准单价，未发布的，通过市场调查确定其基准单价。