## B.1 招标工程量清单封面(封-1)
| 工会二楼外部供电安装 |  |  | 工程
招标工程量清单
招 标 人:
(单位盖章)
造价咨询人:
(单位盖章)
封-1

## C.1 工程项目招标工程量清单扉页(扉1)
|  | 工会二楼外部供电安装 | [6 empty] | 工程
招标工程量清单
招 标 人: |  |  |  |  | 造价咨询人:
|  |  | (单位盖章) |  |  | （单位资质专用章）
法定代表人 或其授权人: |  |  |  | 法定代表人 或其授权人:
| (签字或盖章) | [5 empty] | (签字或盖章)
编 制 人: |  |  |  |  | 复 核 人:
|  | (造价人员签字盖专用章) | [5 empty] | (造价工程师签字盖专用章)
编 制 时 间: |  |  |  | 复 核 时 间:
扉-1

## D 工程项目计价总说明(表-01)
总 说 明
工程名称： | 工会二楼外部供电安装工程
1.工程概况
1.工程名称：工会二楼外部供电安装工程 2.工程范围：咖啡厅及健身房主强电干线敷设
2.工程招标和分包范围
施工图及工程量清单所示范围
3.工程量清单编制依据
1. 建设工程工程量清单计价规范（GB50500-2013） 2. 2015年四川省建设工程工程量清单计价定额及其配套文件 3. 设计的施工图纸 4. 人工费调整按人工费调整按照四川省建设工程造价管理总站关于对成都市等15个市、州2015年《四川省建设工程工程量清单计价定额》人工费调整的批复[川建价发〔2017〕24号]文计取。 5. 税金按川建造价发（2018）392号文执行 6. 安全文明施工费按川建发〔2017〕5号文执行 7. 规费计费标准按川建发〔2014〕17号执行 8. 有关的技术规范 9. 其他现行政策法规
4.工程质量、材料、施工等的特殊要求
1.工程质量应符合国家现行工程施工质量验收标准和相关规范，并验收合格； 2.按相关规定满足安全文明施工的相关要求； 3.材料品质、规格必须满足施工图纸的要求且达到国家或地方相关质量技术规范、标准及招标人要求； 4.施工时必须按照经批准的施工组织设计进行施工，施工质量符合施工规范及验收标准； 5.其他要求详见设计说明。
5.其他需说明的问题
1.无论当地材料还是外地采购的材料，投标人均自行考虑材料运距在综合单价中，结算时不作调整； 2.材料价格按《工程造价信息》2018年5期（成都市）计取，造价信息上没有的材料参照市场价，并考虑了运距。 3.本工程土建部份由院方自行完成。 4.应业主要求，暂列金额按10%计取。 5.本工程的招标控制价121411.93 元（其中：暂列金额9965.57元）。 6.未尽事宜详招标文件。

## F.1.1 分部分项工程清单计价表(表-08)【安装工程】
分部分项工程量清单与计价表
工程名称： |  | 工会二楼外部供电安装\单项工程1【安装工程】 |  |  |  |  | 标段：
序号 | 项目编码 |  | 项目名称 | 项目特征描述 | 计量 单位 | 工程量 |  | 金额（元）
[8 empty] | 综合单价 | 合价 | 其 中
暂估价
安装工程
1 | 030404017008 |  | 配电箱 Pn=90KW | 1.名称：配电箱 Pn=90KW 2.规格型号：详见系统图 3.安装方式：明装加档板 4.其它：箱体安装、盘柜配线、开孔、压焊接线端子、接地、盘柜防火堵洞 5.满足设计及规范要求 | 台 | 1
2 | 030408006009 |  | 电力电缆头YJV22-4*120+1*70 | 1.名称：电力电缆头 2.类型：综合考虑 3.型号、规格：YJV22-4*120+1*70 4.电压等级（kV）：详设计 5.含电缆头制作、安装及电缆试验 | 个 | 2
3 | 030411001010 |  | 电缆保护管 SC100 | 1.名称：电缆保护管 SC100 2.材质：镀锌钢管 3.规格：SC100 4.敷设形式及部位：综合考虑 5.接地、防腐、刷油 6.满足设计图纸及验收规范要求 7.钢索材质、规格：满足设计及规范要求 8.其他：支架制作、安装符合设计及规范要求，综合考虑在综合单价内 | m | 81.51
4 | 030408001011 |  | 电力电缆 YJV22-4*120+1*70 | 1.名称 ：电力电缆 2.型号、规格 ： YJV22-4*120+1*70 3.材质 ：铜芯电缆 4.敷设方式、部位： 综合考虑 5.电压等级（kV）：详设计 6.地形：详设计 | m | 182.27
5 | 030411003012 |  | 槽式桥架 200mmx100mm | 1.名称:槽式桥架; 2.型号、规格:200mmx100mm; 3.材质:钢质(厚度符合规范要求); 4.附件:含桥架主体、盖板、隔板、弯通、三通、四通及异形弯、连接片、连接螺栓、锁扣、跨接线、与设备及配管连接的金属软管等所有部件; 5.含按规范要求镀锌扁钢通长接地、开孔(含配管开孔)、做防火隔板、防火堵洞、刷防火漆、过伸缩缝、沉降缝处理、穿梁、穿剪力墙做套管等; 6.含支吊架制作安装; 7.其他:满足设计及规范要求 | m | 34.32
6 | 030414002013 |  | 送配电装置系统 | 1.名称 2.型号 3.电压等级（kV） 4.类型 | 系统 | 1
分部小计
合 计

## F.1.2 单价措施项目清单计价表(表-08)【安装工程】
单价措施项目清单与计价表
工程名称： |  | 工会二楼外部供电安装\单项工程1【安装工程】 |  |  |  |  | 标段：
序 号 | 项目编码 |  | 项目名称 | 项目特征描述 | 计量 单位 | 工程量 |  | 金额（元）
[8 empty] | 综合单价 | 合价 | 其中
暂估价
专业措施项目
1 | 031301001001 |  | 吊装加固 |  | 项
2 | 031301002001 |  | 金属抱杆安装拆除、移位 |  | 项
3 | 031301003001 |  | 平台铺设、拆除 |  | 项
4 | 031301004001 |  | 顶升、提升装置 |  | 项
5 | 031301005001 |  | 大型设备专用机具 |  | 项
6 | 031301006001 |  | 焊接工艺评定 |  | 项
7 | 031301007001 |  | 胎（模）具制作、安装、拆除 |  | 项
8 | 031301008001 |  | 防护棚制作安装拆除 |  | 项
9 | 031301009001 |  | 特殊地区施工增加 |  | 项
10 | 031301010001 |  | 安装与生产同时进行施工增加 |  | 项
11 | 031301011001 |  | 在有害身体健康环境中施工增加 |  | 项
12 | 031301012001 |  | 工程系统检测、检验 |  | 项
13 | 031301013001 |  | 设备、管道施工的安全、防冻和焊接保护 |  | 项
14 | 031301014001 |  | 焦炉烘炉、热态工程 |  | 项
15 | 031301015001 |  | 管道安拆后的充气保护 |  | 项
16 | 031301016001 |  | 隧道内施工的通风、供水、供气、供电、照明及通讯设施 |  | 项
17 | 031301017001 |  | 脚手架搭拆 |  | 项
18 | 031301018001 |  | 其他措施 |  | 项
小计
合 计

## F.4 总价措施项目清单计价表(表-11)【安装工程】
总价措施项目清单计价表
工程名称： |  | 工会二楼外部供电安装\单项工程1【安装工程】 |  |  | 标段：
序 号 | 项目编码 |  | 项目名称 | 计算基础 | 费率 （%） | 金额 （元） | 调整费率 (%) | 调整后 金额(元) | 备注
1 | 031302001001 |  | 安全文明施工
1.1 | ① |  | 环境保护 | 分部分项工程量清单项目定额人工费+单价措施项目定额人工费 | 0.52
1.2 | ② |  | 文明施工 | 分部分项工程量清单项目定额人工费+单价措施项目定额人工费 | 2.74
1.3 | ③ |  | 安全施工 | 分部分项工程量清单项目定额人工费+单价措施项目定额人工费 | 4.72
1.4 | ④ |  | 临时设施 | 分部分项工程量清单项目定额人工费+单价措施项目定额人工费 | 7.52
2 | 031302002001 |  | 夜间施工增加
3 | 031302003001 |  | 非夜间施工增加
4 | 031302004001 |  | 二次搬运
5 | 031302005001 |  | 冬雨季施工增加
6 | 031302006001 |  | 已完工程及设备保护
7 | 031302007001 |  | 高层施工增加
8 | 031302008001 |  | 工程定位复测费
合 计

## G.1 其他项目清单计价汇总表(表-12)【安装工程】
其他项目清单与计价汇总表
工程名称： | 工会二楼外部供电安装\单项工程1【安装工程】 | 标段：
序号 | 项 目 名 称 | 金额（元） | 结算金额(元) | 备注
1 | 暂列金额 | 9965.57 |  | 明细详见表-12-1
2 | 暂估价
2.1 | 材料(工程设备)暂估价/结算价 | - |  | 明细详见表-12-2
2.2 | 专业工程暂估价/结算价 |  |  | 明细详见表-12-3
3 | 计日工 |  |  | 明细详见表-12-4
4 | 总承包服务费 |  |  | 明细详见表-12-5
合 计 |  | 9965.57 |  | -

## G.2 暂列金额明细表(表-12-1)【安装工程】
暂列金额明细表
工程名称： | 工会二楼外部供电安装\单项工程1【安装工程】 | 标段：
序号 | 项目名称 | 计量单位 | 暂定金额(元) | 备注
1 | 暂列金额 | 项 | 9965.57
合 计 |  |  | 9965.57 | -

## H 规费、税金项目清单计价表(表-13)【安装工程】
规费、税金项目计价表
工程名称： | 工会二楼外部供电安装\单项工程1【安装工程】 |  | 标段：
序号 | 项目名称 | 计算基础 | 计算基数 | 计算费率（％） | 金额(元)
1 | 规费 | 分部分项清单定额人工费+单价措施项目清单定额人工费
1.1 | 社会保险费 | 分部分项清单定额人工费+单价措施项目清单定额人工费
(1) | 养老保险费 | 分部分项清单定额人工费+单价措施项目清单定额人工费
(2) | 失业保险费 | 分部分项清单定额人工费+单价措施项目清单定额人工费
(3) | 医疗保险费 | 分部分项清单定额人工费+单价措施项目清单定额人工费
(4) | 工伤保险费 | 分部分项清单定额人工费+单价措施项目清单定额人工费
(5) | 生育保险费 | 分部分项清单定额人工费+单价措施项目清单定额人工费
1.2 | 住房公积金 | 分部分项清单定额人工费+单价措施项目清单定额人工费
1.3 | 工程排污费 | 按工程所在地环境保护部门收取标准，按实计入
2 | 销项增值税额 | 分部分项工程费+措施项目费+其他项目费+规费+创优质工程奖补偿奖励费-按规定不计税的工程设备金额-除税甲供材料（设备）设备费
合计