## B.1 招标工程量清单封面(封-1)
| 四川省人民医院DR室改造项目 |  |  | 工程
招标工程量清单
招 标 人:
(单位盖章)
造价咨询人:
(单位盖章)
封-1

## C.1 工程项目招标工程量清单扉页(扉1)
|  | 四川省人民医院DR室改造项目 | [6 empty] | 工程
招标工程量清单
招 标 人: |  |  |  |  | 造价咨询人:
|  |  | (单位盖章) |  |  | （单位资质专用章）
法定代表人 或其授权人: |  |  |  | 法定代表人 或其授权人:
| (签字或盖章) | [5 empty] | (签字或盖章)
编 制 人: |  |  |  |  | 复 核 人:
|  | (造价人员签字盖专用章) | [5 empty] | (造价工程师签字盖专用章)
编 制 时 间: |  |  |  | 复 核 时 间:
扉-1

## D 工程项目计价总说明(表-01)
总 说 明
工程名称： | 四川省人民医院DR室改造项目 | 第1页 共2页
1.工程概况
工程概况: 该项目为四川人民医院DR室改造项目，拆除原DR室内墙面、天棚，新增砖隔墙，墙面做30mm厚硫酸钡涂料，天棚做铝扣板吊顶，二层做30mm厚硫酸钡涂料楼面等。
2.工程招标和分包范围
1.详招标文件
3.工程量清单编制依据
1.2015年《四川省建设工程工程量清单计价定额》及其他相关配套文件。 2.《建设工程工程量清单计价规范》GB50500－2013、《房屋建筑与装饰工程工程量计算规范》GB 50854-2013 等。 3.四川省建设工程造价管理总站关于对成都市等16个市、州2015年《四川省建设工程工程量清单计价定额》人工费调整的批复（川建价发〔2018〕8号） 。 4.四川省住房和城乡建设厅关于印发《四川省建设工程安全文明施工费计价管理办法》的通知（川建发〔2017〕5号）。 5.《四川省建设工程工程量清单计价管理办法》及其配套文件。 6.四川省住房和城乡建设厅关于印发《建筑业营业税改征增值税四川省建设工程计价依据调整办法》调整的通知(川建造价发〔2018〕392号)。 5.成都市天地工程设计咨询有限责任公司提供的施工设计图纸。
4.工程质量、材料、施工等的特殊要求
1.工程质量要求：合格。 2.材料质量要求：满足设计要求。 3.施工要求：满足设计和现行施工规范要求以及四川省建设工程环境保护和安全文明施工的要求。 4.工期：按招标文件要求。
5.其他需说明的问题
1.工程量清单中所列的工程量仅作为投标报价的共同基础，不作为结算依据，竣工结算按实际完成工程量,经审核后确定。 2.本工程量清单应与投标须知、合同条款、工程验收规范和施工图纸等一起使用。工程量清单计算规则本清单中有说明的，按本说明计算，其余按《建设工程工程量清单计价规范》(GB50500-2013)的相关规定计算。 3.对于措施项目清单中所列的项目，不论清单中是否填列工程量和单位，投标人均应报价，投标书中未填列的视为此项措施费用投标报价为零。 4.对于措施项目清单中未列的项目，投标人可以根据工程实际情况及施工方案自行添加措施项目并报价，不得在工程结算时以招标书所付的工程量未填列为理由向建设方索赔。
表-01
总 说 明
工程名称： | 四川省人民医院DR室改造项目 | 第2页 共2页
5.本工程量清单的分部分项工程清单与计价表中工程量未填列的视为此项工程量为零,对与此项清单项目承包人必须按发包人和监理工程师指令完成其工作内容,但不能得到结算与支付。 6.投标人投标书中的综合单价除合同条款约定可以调整的外，其余不得调整；投标人也不能以招标书所附的工程量清单中提供的某项目工程量清单与工程结算时的实际完成量出入超过一定的幅度向建设方提出索赔。 7.项目特征不完整的，以施工图纸为准，并应满足现行施工验收规范要求。本工程量清单中所有工程项目的工作内容应包含清单计价规范所列出的工作内容(但不仅限于此)，其完整的工作内容应为按照设计图纸、现行的相关施工工艺、技术规范标准、施工质量验收规范标准等要求实施完成该项工程并达到设计和验收规范要求的所有内容。
表-01

## F.1.1 分部分项工程清单计价表(表-08)不带分部【建筑~
分部分项工程量清单与计价表
工程名称： |  | 四川省人民医院DR室改造项目\四川省人民医院DR室改造项目【建筑与装饰工程】 |  |  |  |  | 标段： |  | 第1页 共6页
序号 | 项目编码 |  | 项目名称 | 项目特征描述 | 计量 单位 | 工程量 |  | 金额（元）
[8 empty] | 综合单价 | 合价 | 其 中
暂估价
1 | 010401003001 |  | 实心砖墙 | 1.砖品种、规格、强度等级：实心砖，规格综合考虑 2.墙体厚度：200mm 3.砂浆强度等级、配合比：M7.5混合砂浆 4.其它：满足设计及现行施工验收规范要求 | m3 | 2.758
2 | 010606001001 |  | DR室钢构件安装 | 1.DR室钢构件安装 2.利用原DR室拆除的钢构件,只做防腐、防锈、防潮处理 3.其它：满足设计及现行施工验收规范要求 | t | 0.857
3 | 010607005001 |  | 一层墙体钢丝网加固 | 1.材料品种、规格 :0.8mm厚@10mm*10mm 2.其它：满足设计及现行施工验收规范要求 | m2 | 85.82
4 | 010607005002 |  | 二层墙体300mm高钢丝网加固 | 1.材料品种、规格 :0.8mm厚@10mm*10mm 2.其它：满足设计及现行施工验收规范要求 | m2 | 10.08
5 | 010807001001 |  | 铅玻璃窗安装 | 1.窗代号及洞口尺寸：1600mm*1000mm 2.安装原铅玻璃窗 3.其他：满足设计及施工规范要求 | 樘 | 1
6 | 010802004001 |  | 防辐射门安装 | 1.门代号及洞口尺寸： | 樘 | 1
本页小计
注：为计取规费等的使用，可在表中增设其中：“定额人工费”。 表-08
分部分项工程量清单与计价表
工程名称： |  | 四川省人民医院DR室改造项目\四川省人民医院DR室改造项目【建筑与装饰工程】 |  |  |  |  | 标段： |  | 第2页 共6页
序号 | 项目编码 |  | 项目名称 | 项目特征描述 | 计量 单位 | 工程量 |  | 金额（元）
[8 empty] | 综合单价 | 合价 | 其 中
暂估价
1000mm*2100mm 2.原有防辐射门安装 3.其他：满足设计及施工规范要求
7 | 010808004001 |  | 不锈钢包门窗套 | 1.1.2mm厚不锈钢黏贴于基层板 2.其它：满足设计及现行施工验收规范要求 | m2 | 4.16
8 | 011002005001 |  | 防火板明包电缆沟 | 1.防火板明包电缆沟 2.其它：满足设计及现行施工验收规范要求 | m2 | 2.49
9 | 011002005002 |  | 防火板包窗套 | 1.防火板包窗套 2.其它：满足设计及现行施工验收规范要求 | m2 | 2.16
10 | 011105006001 |  | 不锈钢踢脚线 | 1.踢脚线高度：100mm 2.面层材料品种、规格：不锈钢踢脚线 3.其它：满足设计及现行施工验收规范要求 | m2 | 2.485
11 | 011102003001 |  | 基座地砖翻新 | 1.三七灰土层 2.20厚水泥混凝土垫层 3.30厚1：3干硬性水泥砂浆结合结 5.防滑地砖600*600 | m2 | 1
12 | 011108003001 |  | 600*600地砖门槛石 | 1.面层材料品种、规格、颜色：600*600地砖门槛石 2.其它：满足设计及现行施工验 | m2 | 0.45
本页小计
注：为计取规费等的使用，可在表中增设其中：“定额人工费”。 表-08
分部分项工程量清单与计价表
工程名称： |  | 四川省人民医院DR室改造项目\四川省人民医院DR室改造项目【建筑与装饰工程】 |  |  |  |  | 标段： |  | 第3页 共6页
序号 | 项目编码 |  | 项目名称 | 项目特征描述 | 计量 单位 | 工程量 |  | 金额（元）
[8 empty] | 综合单价 | 合价 | 其 中
暂估价
收规范要求
13 | 011302001001 |  | 一层天棚600*600铝扣板吊顶 | 1.吊顶形式：详设计 2.龙骨材料种类、规格、中距：详设计 3.面层材料品种、规格、品牌、颜色：600*600白色铝板 4.其它：满足设计及现行施工验收规范要求 | m2 | 34.28
14 | 011301001001 |  | 二层地面15厚水泥砂浆批荡层 | 1.天棚15mm厚1:3水泥砂浆批荡层 2.其它：满足设计及现行施工验收规范要求 | m2 | 37.23
15 | 011101006001 |  | 二层地面20厚水泥砂浆找平层 | 1.地面20mm厚1:3水泥砂浆找平层 2.其它：满足设计及现行施工验收规范要求 | m2 | 37.23
16 | 011407002001 |  | 二层地面30厚硫酸钡防护涂料 | 1.喷刷涂料部位 :地面 2.涂料品种、喷刷遍数：30mm厚硫酸钡防护涂料 3.其它：满足设计及现行施工验收规范要求 | m2 | 37.23
17 | 011406001001 |  | 一层内墙乳胶漆 | 1.基层类型：综合 2.腻子种类：内墙面腻子 3.刮腻子要求：清理基层，修补，砂纸打磨；满刮腻子一遍，找补两遍 | m2 | 85.82
本页小计
注：为计取规费等的使用，可在表中增设其中：“定额人工费”。 表-08
分部分项工程量清单与计价表
工程名称： |  | 四川省人民医院DR室改造项目\四川省人民医院DR室改造项目【建筑与装饰工程】 |  |  |  |  | 标段： |  | 第4页 共6页
序号 | 项目编码 |  | 项目名称 | 项目特征描述 | 计量 单位 | 工程量 |  | 金额（元）
[8 empty] | 综合单价 | 合价 | 其 中
暂估价
4.涂料品种、刷喷遍数：内墙漆底漆一遍，面漆两遍 5.其它：满足设计及现行施工验收规范要求
18 | 011407001001 |  | 一层墙面30厚硫酸钡防护涂料 | 1.喷刷涂料部位 :内墙面 2.涂料品种、喷刷遍数：30mm厚硫酸钡防护涂料 3.其它：满足设计及现行施工验收规范要求 | m2 | 85.82
19 | 011201001001 |  | 一层墙面15厚水泥砂浆批荡层 | 1.内墙面15mm厚1:3水泥砂浆批荡层 2.其它：满足设计及现行施工验收规范要求 | m2 | 85.82
20 | 011201004001 |  | 一层墙面15厚水泥砂浆找平层 | 1.内墙面15mm厚1:3水泥砂浆找平层 2.其它：满足设计及现行施工验收规范要求 | m2 | 85.82
21 | 011201004002 |  | 二层墙面15厚水泥砂浆找平层 | 1.内墙面15mm厚1:3水泥砂浆找平层 2.其它：满足设计及现行施工验收规范要求 | m2 | 10.08
22 | 011201001002 |  | 二层墙面15厚水泥砂浆批荡层 | 1.内墙面15mm厚1:3水泥砂浆批荡层 2.其它：满足设计及现行施工验收规范要求 | m2 | 10.08
23 | 011407001002 |  | 二层墙面30厚硫酸钡防 | 1.喷刷涂料部位 :内墙面 | m2 | 10.08
本页小计
注：为计取规费等的使用，可在表中增设其中：“定额人工费”。 表-08
分部分项工程量清单与计价表
工程名称： |  | 四川省人民医院DR室改造项目\四川省人民医院DR室改造项目【建筑与装饰工程】 |  |  |  |  | 标段： |  | 第5页 共6页
序号 | 项目编码 |  | 项目名称 | 项目特征描述 | 计量 单位 | 工程量 |  | 金额（元）
[8 empty] | 综合单价 | 合价 | 其 中
暂估价
|  |  | 护涂料 | 2.涂料品种、喷刷遍数：30mm厚硫酸钡防护涂料 3.其它：满足设计及现行施工验收规范要求
24 | 011605001001 |  | 平面块料拆除 | 1.拆除地面面砖:拆除原门槛石及基座地砖 2.拆除方式：自行考虑 3.拆除材料场内运输距离及堆场：投标人自行综合考虑，本综合单价含建渣弃置费用，建渣弃置不再另行计价 4.其它：符合设计及规范要求 | m2 | 1.45
25 | 011608001001 |  | 铲除一层墙面乳胶漆 | 1.拆除墙面乳胶漆 2.拆除方式：自行考虑 3.拆除材料场内运输距离及堆场：投标人自行综合考虑，本综合单价含建渣弃置费用，建渣弃置不再另行计价 4.其它：符合设计及规范要求 | m2 | 74.16
26 | 011608001002 |  | 铲除一层天棚乳胶漆 | 1.拆除天棚乳胶漆 2.拆除方式：自行考虑 3.拆除材料场内运输距离及堆场：投标人自行综合考虑，本综合单价含建渣弃置费用，建渣弃置不再另行计价 4.其它：符合设计及规范要求 | m2 | 36.44
本页小计
注：为计取规费等的使用，可在表中增设其中：“定额人工费”。 表-08
分部分项工程量清单与计价表
工程名称： |  | 四川省人民医院DR室改造项目\四川省人民医院DR室改造项目【建筑与装饰工程】 |  |  |  |  | 标段： |  | 第6页 共6页
序号 | 项目编码 |  | 项目名称 | 项目特征描述 | 计量 单位 | 工程量 |  | 金额（元）
[8 empty] | 综合单价 | 合价 | 其 中
暂估价
27 | 011611005001 |  | 原DR室钢构件拆除 | 1.拆除原DR室钢构件 2.拆除方式：自行考虑 3.拆除材料场内运输距离及堆场：投标人自行综合考虑，本综合单价含建渣弃置费用，建渣弃置不再另行计价 4.其它：符合设计及规范要求 | t | 0.857
28 | 011608001003 |  | 铲除二层300mm高墙面乳胶漆 | 1.拆除300mm高墙面乳胶漆 2.拆除方式：自行考虑 3.拆除材料场内运输距离及堆场：投标人自行综合考虑，本综合单价含建渣弃置费用，建渣弃置不再另行计价 4.其它：符合设计及规范要求 | m2 | 10.08
本页小计
合 计
注：为计取规费等的使用，可在表中增设其中：“定额人工费”。 表-08

## F.1.2 单价措施项目清单计价表(表-08)不带分部【建筑~
单价措施项目清单与计价表
工程名称： |  | 四川省人民医院DR室改造项目\四川省人民医院DR室改造项目【建筑与装饰工程】 |  |  |  |  | 标段： |  | 第1页 共1页
序 号 | 项目编码 |  | 项目名称 | 项目特征描述 | 计量 单位 | 工程量 |  | 金额（元）
[8 empty] | 综合单价 | 合价 | 其中
暂估价
1 | 011701003001 |  | 里脚手架 | 1．搭设方式 2．搭设高度 3．脚手架材质 | m2 | 98.56
本页小计
合 计
注：为计取规费等的使用，可在表中增设其中：“定额人工费”。 表-08

## F.4 总价措施项目清单计价表(表-11)【建筑与装饰工程】
总价措施项目清单计价表
工程名称： |  | 四川省人民医院DR室改造项目\四川省人民医院DR室改造项目【建筑与装饰工程】 |  |  | 标段： |  | 第1页 共2页
序 号 | 项目编码 |  | 项目名称 | 计算基础 | 费率 （%） | 金额 （元） | 调整费率 (%) | 调整后 金额(元) | 备注
1 | 011707001001 |  | 安全文明施工
1.1 | ① |  | 环境保护 | 分部分项工程量清单项目定额人工费+单价措施项目定额人工费 | 0.52
1.2 | ② |  | 文明施工 | 分部分项工程量清单项目定额人工费+单价措施项目定额人工费 | 2.74
1.3 | ③ |  | 安全施工 | 分部分项工程量清单项目定额人工费+单价措施项目定额人工费 | 4.72
1.4 | ④ |  | 临时设施 | 分部分项工程量清单项目定额人工费+单价措施项目定额人工费 | 7.52
2 | 011707002001 |  | 夜间施工
3 | 011707003001 |  | 非夜间施工照明
4 | 011707004001 |  | 二次搬运
5 | 011707005001 |  | 冬雨季施工
6 | 011707006001 |  | 地上、地下设施、建筑物的临时保护设施
7 | 011707007001 |  | 已完工程及设备保护
编制人（造价人员）： |  |  |  |  | 复核人（造价工程师）：
注:1“计算基础”中安全文明施工费可为“定额基价”、“定额人工费”或“定额人工费+定额机械费”，其他项目可为“定额人工费”或“定额人工费+定额机械费”。 2 按施工方案计算的措施费，若无“计算基础”和“费率”的数值，也可只填“金额”数值，但应在备注栏说明施工方案出处或计算方法。 表-11
总价措施项目清单计价表
工程名称： |  | 四川省人民医院DR室改造项目\四川省人民医院DR室改造项目【建筑与装饰工程】 |  |  | 标段： |  | 第2页 共2页
序 号 | 项目编码 |  | 项目名称 | 计算基础 | 费率 （%） | 金额 （元） | 调整费率 (%) | 调整后 金额(元) | 备注
8 | 011707008001 |  | 工程定位复测费
合 计
编制人（造价人员）： |  |  |  |  | 复核人（造价工程师）：
注:1“计算基础”中安全文明施工费可为“定额基价”、“定额人工费”或“定额人工费+定额机械费”，其他项目可为“定额人工费”或“定额人工费+定额机械费”。 2 按施工方案计算的措施费，若无“计算基础”和“费率”的数值，也可只填“金额”数值，但应在备注栏说明施工方案出处或计算方法。 表-11

## G.1 其他项目清单计价汇总表(表-12)【建筑与装饰工程】
其他项目清单与计价汇总表
工程名称： | 四川省人民医院DR室改造项目\四川省人民医院DR室改造项目【建筑与装饰工程】 | 标段： |  |  | 第1页 共1页
序号 | 项 目 名 称 | 金额（元） | 结算金额(元) | 备注
1 | 暂列金额 | 8396.99 |  | 明细详见表-12-1
2 | 暂估价
2.1 | 材料(工程设备)暂估价/结算价 | - |  | 明细详见表-12-2
2.2 | 专业工程暂估价/结算价 |  |  | 明细详见表-12-3
3 | 计日工 |  |  | 明细详见表-12-4
4 | 总承包服务费 |  |  | 明细详见表-12-5
合 计 |  | 8396.99 |  | -
注：材料（工程设备）暂估单价进入清单项目综合单价，此处不汇总。 表-12

## G.2 暂列金额明细表(表-12-1)【建筑与装饰工程】
暂列金额明细表
工程名称： | 四川省人民医院DR室改造项目\四川省人民医院DR室改造项目【建筑与装饰工程】 | 标段： |  | 第1页 共1页
序号 | 项目名称 | 计量单位 | 暂定金额(元) | 备注
1 | 暂列金额 | 项 | 8396.99
合 计 |  |  | 8396.99 | -
注：此表由招标人填写，如不能详列，也可只列暂定金额总额，投标人应将上述暂列金额计入投标总价中。 表-12-1

## H 规费、税金项目清单计价表(表-13)【建筑与装饰工程】
规费、税金项目计价表
工程名称： | 四川省人民医院DR室改造项目\四川省人民医院DR室改造项目【建筑与装饰工程】 |  | 标段： |  | 第1页 共1页
序号 | 项目名称 | 计算基础 | 计算基数 | 计算费率（％） | 金额(元)
1 | 规费 | 分部分项清单定额人工费+单价措施项目清单定额人工费
1.1 | 社会保险费 | 分部分项清单定额人工费+单价措施项目清单定额人工费
(1) | 养老保险费 | 分部分项清单定额人工费+单价措施项目清单定额人工费
(2) | 失业保险费 | 分部分项清单定额人工费+单价措施项目清单定额人工费
(3) | 医疗保险费 | 分部分项清单定额人工费+单价措施项目清单定额人工费
(4) | 工伤保险费 | 分部分项清单定额人工费+单价措施项目清单定额人工费
(5) | 生育保险费 | 分部分项清单定额人工费+单价措施项目清单定额人工费
1.2 | 住房公积金 | 分部分项清单定额人工费+单价措施项目清单定额人工费
1.3 | 工程排污费 | 按工程所在地环境保护部门收取标准，按实计入
2 | 销项增值税额 | 分部分项工程费+措施项目费+其他项目费+规费+创优质工程奖补偿奖励费-按规定不计税的工程设备金额-除税甲供材料（设备）设备费
合计
编制人（造价人员）： 复核人（造价工程师）：
表-13

## L.2 承包人提供主要材料和工程设备一览表(表-21)【建筑~
承包人提供主要材料和工程设备一览表 （适用造价信息差额调整法）
工程名称： | 四川省人民医院DR室改造项目\四川省人民医院DR室改造项目【建筑与装饰工程】 |  |  |  | 标段： |  |  | 第1页 共3页
序号 | 名称、规格、型号 | 单位 | 数量 | 风险系数(%) |  | 基准单价(元) | 投标单价(元) | 发承包人确认单价(元) | 备注
1 | 水泥 32.5 | kg | 2086.2 |  |  | 0.399
2 | 石灰膏 | m3 | 0.068 |  |  | 230.00
3 | 细砂 | m3 | 0.717 |  |  | 150.58
4 | 水 | m3 | 8.021 |  |  | 4.30
5 | 其他材料费 | 元 | 308.76 |  |  | 1.00
6 | 木工板 12mm | m2 | 4.298 |  |  | 65.51
7 | 型钢 综合 | kg | 6.073 |  |  | 3.793
8 | 不锈钢卡口槽 | m | 9.442 |  |  | 23.00
9 | 干混地面砂浆 | t | 0.015 |  |  | 375.97
10 | 白水泥 | kg | 0.166 |  |  | 0.596
11 | 立得时胶 | kg | 11.165 |  |  | 16.00
12 | 装配式U型轻钢龙骨 | m2 | 34.986 |  |  | 10.50
13 | 加工铁件 | kg | 23.153 |  |  | 5.00
14 | 氧气 | m3 | 2.586 |  |  | 5.90
15 | 乙炔气 | m3 | 0.036 |  |  | 7.00
16 | 汽油(机械) | kg | 1.597 |  |  | 8.71
17 | 乳胶漆底漆 | kg | 11.643 |  |  | 15.00
注：1.此表由招标人填写除“投标单价”栏的内容，投标人在投标时自主确定投标单价。 2.招标人应优先采用工程造价管理机构发布的单价作为基准单价，未发布的，通过市场调查确定其基准单价。 表-21
承包人提供主要材料和工程设备一览表 （适用造价信息差额调整法）
工程名称： | 四川省人民医院DR室改造项目\四川省人民医院DR室改造项目【建筑与装饰工程】 |  |  |  | 标段： |  |  | 第2页 共3页
序号 | 名称、规格、型号 | 单位 | 数量 | 风险系数(%) |  | 基准单价(元) | 投标单价(元) | 发承包人确认单价(元) | 备注
18 | 乳胶漆面漆 | kg | 30.287 |  |  | 22.00
19 | 成品腻子粉 一般型（Y） | kg | 128.7 |  |  | 3.80
20 | 玻璃胶 | 支 | 2.44 |  |  | 14.00
21 | 万能胶 | kg | 0.4 |  |  | 16.00
22 | 成品钢支撑 | t |  |  |  | 5600.00
23 | 二等锯材 | m3 | 0.009 |  |  | 1727.20
24 | 焊条 综合 | kg | 7.285 |  |  | 5.50
25 | 螺栓(综合) | kg | 1.286 |  |  | 6.50
26 | 柴油(机械) | kg | 15.074 |  |  | 7.29
27 | 红丹酚醛防锈漆 | kg | 12.118 |  |  | 23.00
28 | 汽油 | kg | 3.839 |  |  | 8.71
29 | 钢丝网 | m2 | 100.695 |  |  | 2.59
30 | 15mm厚防火板 | m2 | 4.935 |  |  | 120.00
31 | 中砂 | m3 | 5.019 |  |  | 160.30
32 | 不锈钢板 1.2mm | m2 | 7.214 |  |  | 170.05
33 | 铝塑板 天棚 | m2 | 36.015 |  |  | 80.00
34 | 脚手架钢材 | kg | 1.262 |  |  | 4.318
注：1.此表由招标人填写除“投标单价”栏的内容，投标人在投标时自主确定投标单价。 2.招标人应优先采用工程造价管理机构发布的单价作为基准单价，未发布的，通过市场调查确定其基准单价。 表-21
承包人提供主要材料和工程设备一览表 （适用造价信息差额调整法）
工程名称： | 四川省人民医院DR室改造项目\四川省人民医院DR室改造项目【建筑与装饰工程】 |  |  |  | 标段： |  |  | 第3页 共3页
序号 | 名称、规格、型号 | 单位 | 数量 | 风险系数(%) |  | 基准单价(元) | 投标单价(元) | 发承包人确认单价(元) | 备注
35 | 锯材 综合 | m3 | 0.008 |  |  | 1943.10
36 | 标准砖 | 千匹 | 1.466 |  |  | 597.47
37 | 硫酸钡防护涂料 | kg | 17573.16 |  |  | 3.20
38 | 防滑地砖 600×600 | m2 | 1.59 |  |  | 42.00
39 | 射线防护门 | m2 |  |  |  | 1800.00
40 | 预埋铁件 | kg | 2.619 |  |  | 5.00
41 | 电焊条 | kg | 0.653 |  |  | 5.50
42 | 膨胀螺栓(金属胀锚螺栓) M8×75 | 套 | 9.888 |  |  | 0.55
43 | 铅玻璃窗安装 | m2
注：1.此表由招标人填写除“投标单价”栏的内容，投标人在投标时自主确定投标单价。 2.招标人应优先采用工程造价管理机构发布的单价作为基准单价，未发布的，通过市场调查确定其基准单价。 表-21

## F.1.1 分部分项工程清单计价表(表-08)不带分部【安装~
分部分项工程量清单与计价表
工程名称： |  | 四川省人民医院DR室改造项目\四川省人民医院DR室改造项目【安装工程】 |  |  |  |  | 标段： |  | 第1页 共4页
序号 | 项目编码 |  | 项目名称 | 项目特征描述 | 计量 单位 | 工程量 |  | 金额（元）
[8 empty] | 综合单价 | 合价 | 其 中
暂估价
1 | 030408001001 |  | 电力电缆 WDZ-YJY4*70+1*35mm2 | 1.名称 ：电力电缆 2.型号、规格 ：WDZ-YJY4*70+1*35mm2 3.材质 ：铜芯电缆 4.敷设方式、部位： 综合考虑 5.电压等级（kV）：详设计 6.地形：详设计 | m | 82
2 | 030408006001 |  | 电力电缆头 WDZ-YJY4*70+1*35mm2 | 1.名称：电力电缆头 2.类型：综合考虑 3.型号、规格：WDZ-YJY4*70+1*35mm2 4.电压等级（kV）：详设计 5.含电缆头制作、安装及电缆试验 | 个 | 2
3 | 030411004001 |  | 配线 WDZ-BYJ-4mm2 | 1.名称：电气配线 2.配线形式：管内穿线 3.规格、型号：WDZ-BYJ-4mm2 4.材质：铜芯绝缘导线 5.双色线综合考虑 | m | 32.64
4 | 030411004002 |  | 配线 WDZ-BYJ-2.5mm2 | 1.名称：电气配线 2.配线形式：管内穿线 3.规格、型号：WDZ-BYJ-2.5mm2 4.材质：铜芯绝缘导线 5.双色线综合考虑 | m | 321.57
5 | 030411001001 |  | 刚性阻燃管 PC20 | 1.名称 ：刚性阻燃管 | m | 127.84
本页小计
注：为计取规费等的使用，可在表中增设其中：“定额人工费”。 表-08
分部分项工程量清单与计价表
工程名称： |  | 四川省人民医院DR室改造项目\四川省人民医院DR室改造项目【安装工程】 |  |  |  |  | 标段： |  | 第2页 共4页
序号 | 项目编码 |  | 项目名称 | 项目特征描述 | 计量 单位 | 工程量 |  | 金额（元）
[8 empty] | 综合单价 | 合价 | 其 中
暂估价
2.材质 ：详设计 3.规格 ：PC20 4.配置形式 综合考虑 5.接地要求 ：符合规范及设计要求 6.其他：符合设计及规范要求
6 | 030411001002 |  | 配管 SC80 | 1.名称：电气配管 2.材质：钢管 3.规格：DN80mm 4.配置形式及部位：砖、混凝土结构明敷、暗敷、吊顶内、埋地等综合考虑 5.其他：含刨沟槽、支架制作、安装等 | m | 80
7 | 030412001001 |  | LED平板灯 | 1.名称：LED平板灯 2.规格、型号：220V 60W 3.安装形式：吸顶安装 4.含光源，满足设计图纸及验收规范要求 5.其他：符合设计及规范要求 | 套 | 6
8 | 030404035001 |  | 单相二极、三极插座 | 1.名称：单相二极、三极插座 2.规格、型号：250V，10A 安全型 3.安装形式：详设计 | 个 | 22
9 | 030404035002 |  | 单相三极插座（壁挂式空调） | 1.名称：单相三极插座（壁挂式空调） | 个 | 2
本页小计
注：为计取规费等的使用，可在表中增设其中：“定额人工费”。 表-08
分部分项工程量清单与计价表
工程名称： |  | 四川省人民医院DR室改造项目\四川省人民医院DR室改造项目【安装工程】 |  |  |  |  | 标段： |  | 第3页 共4页
序号 | 项目编码 |  | 项目名称 | 项目特征描述 | 计量 单位 | 工程量 |  | 金额（元）
[8 empty] | 综合单价 | 合价 | 其 中
暂估价
2.规格、型号：250V，16A 3.安装形式：详设计
10 | 030404034001 |  | 双联单控开关 | 1.名称：双联单控开关 2.规格、型号：250V 10A 3.安装形式：底边距地1.3m安装 | 个 | 2
11 | 030411006001 |  | 塑料接线盒 | 1.名称：接线盒 2.材质：塑料 3.规格：详设计 4.安装形式：暗敷设 5.开关盒、插座盒、接线盒、转线盒综合考虑 | 个 | 32
12 | 030404032001 |  | 局部等电位端子箱 LEB | 1.名称：局部等电位端子箱 LEB 2.规格、型号：钢质(含端子箱内铜接线端子排) 3.具体做法详设计 4.满足设计图纸及规范要求 | 台 | 2
13 | 030409002001 |  | 接地母线 -40*4 | 1.名称：接地母线 2.材质：热镀锌扁钢 -40×4 3.规格：-40×4 4.安装部位：室内 5.安装形式：详设计 6.满足设计图纸及规范要求 | m | 1.25
14 | 030409002002 |  | 接地母线 -25*4 | 1.名称：接地母线 2.材质：热镀锌扁钢 -25×4 | m | 1.32
本页小计
注：为计取规费等的使用，可在表中增设其中：“定额人工费”。 表-08
分部分项工程量清单与计价表
工程名称： |  | 四川省人民医院DR室改造项目\四川省人民医院DR室改造项目【安装工程】 |  |  |  |  | 标段： |  | 第4页 共4页
序号 | 项目编码 |  | 项目名称 | 项目特征描述 | 计量 单位 | 工程量 |  | 金额（元）
[8 empty] | 综合单价 | 合价 | 其 中
暂估价
3.规格：-25×4 4.安装部位：室内 5.安装形式：详设计 6.满足设计图纸及规范要求
15 | 040504001001 |  | 手孔井 | 1.垫层、基础材质及厚度:详设计图 ，卵石垫层找平。 2.混凝土强度等级:详设计。 3.盖板材质、样式:详设计图,井上是否过车均综合考虑，包含在综合单价内。 4.防渗、防水要求:满足相关规范及设计要求。 5.具体做法详设计 6.满足相关规范及设计要求。 | 座 | 1
本页小计
合 计
注：为计取规费等的使用，可在表中增设其中：“定额人工费”。 表-08

## F.1.2 单价措施项目清单计价表(表-08)不带分部【安装~
单价措施项目清单与计价表
工程名称： |  | 四川省人民医院DR室改造项目\四川省人民医院DR室改造项目【安装工程】 |  |  |  |  | 标段： |  | 第1页 共2页
序 号 | 项目编码 |  | 项目名称 | 项目特征描述 | 计量 单位 | 工程量 |  | 金额（元）
[8 empty] | 综合单价 | 合价 | 其中
暂估价
1 | 031301001001 |  | 吊装加固 |  | 项
2 | 031301002001 |  | 金属抱杆安装拆除、移位 |  | 项
3 | 031301003001 |  | 平台铺设、拆除 |  | 项
4 | 031301004001 |  | 顶升、提升装置 |  | 项
5 | 031301005001 |  | 大型设备专用机具 |  | 项
6 | 031301006001 |  | 焊接工艺评定 |  | 项
7 | 031301007001 |  | 胎（模）具制作、安装、拆除 |  | 项
8 | 031301008001 |  | 防护棚制作安装拆除 |  | 项
9 | 031301009001 |  | 特殊地区施工增加 |  | 项
10 | 031301010001 |  | 安装与生产同时进行施工增加 |  | 项
11 | 031301011001 |  | 在有害身体健康环境中施工增加 |  | 项
12 | 031301012001 |  | 工程系统检测、检验 |  | 项
13 | 031301013001 |  | 设备、管道施工的安全、防冻和焊接保护 |  | 项
14 | 031301014001 |  | 焦炉烘炉、热态工程 |  | 项
15 | 031301015001 |  | 管道安拆后的充气保护 |  | 项
16 | 031301016001 |  | 隧道内施工的通风、供水 |  | 项
本页小计
注：为计取规费等的使用，可在表中增设其中：“定额人工费”。 表-08
单价措施项目清单与计价表
工程名称： |  | 四川省人民医院DR室改造项目\四川省人民医院DR室改造项目【安装工程】 |  |  |  |  | 标段： |  | 第2页 共2页
序 号 | 项目编码 |  | 项目名称 | 项目特征描述 | 计量 单位 | 工程量 |  | 金额（元）
[8 empty] | 综合单价 | 合价 | 其中
暂估价
、供气、供电、照明及通讯设施
17 | 031301017001 |  | 脚手架搭拆 |  | 项
18 | 031301018001 |  | 其他措施 |  | 项
本页小计
合 计
注：为计取规费等的使用，可在表中增设其中：“定额人工费”。 表-08

## F.4 总价措施项目清单计价表(表-11)【安装工程】
总价措施项目清单计价表
工程名称： |  | 四川省人民医院DR室改造项目\四川省人民医院DR室改造项目【安装工程】 |  |  | 标段： |  | 第1页 共2页
序 号 | 项目编码 |  | 项目名称 | 计算基础 | 费率 （%） | 金额 （元） | 调整费率 (%) | 调整后 金额(元) | 备注
1 | 031302001001 |  | 安全文明施工
1.1 | ① |  | 环境保护 | 分部分项工程量清单项目定额人工费+单价措施项目定额人工费 | 0.52
1.2 | ② |  | 文明施工 | 分部分项工程量清单项目定额人工费+单价措施项目定额人工费 | 2.74
1.3 | ③ |  | 安全施工 | 分部分项工程量清单项目定额人工费+单价措施项目定额人工费 | 4.72
1.4 | ④ |  | 临时设施 | 分部分项工程量清单项目定额人工费+单价措施项目定额人工费 | 7.52
2 | 031302002001 |  | 夜间施工增加
3 | 031302003001 |  | 非夜间施工增加
4 | 031302004001 |  | 二次搬运
5 | 031302005001 |  | 冬雨季施工增加
6 | 031302006001 |  | 已完工程及设备保护
7 | 031302007001 |  | 高层施工增加
编制人（造价人员）： |  |  |  |  | 复核人（造价工程师）：
注:1“计算基础”中安全文明施工费可为“定额基价”、“定额人工费”或“定额人工费+定额机械费”，其他项目可为“定额人工费”或“定额人工费+定额机械费”。 2 按施工方案计算的措施费，若无“计算基础”和“费率”的数值，也可只填“金额”数值，但应在备注栏说明施工方案出处或计算方法。 表-11
总价措施项目清单计价表
工程名称： |  | 四川省人民医院DR室改造项目\四川省人民医院DR室改造项目【安装工程】 |  |  | 标段： |  | 第2页 共2页
序 号 | 项目编码 |  | 项目名称 | 计算基础 | 费率 （%） | 金额 （元） | 调整费率 (%) | 调整后 金额(元) | 备注
8 | 031302008001 |  | 工程定位复测费
合 计
编制人（造价人员）： |  |  |  |  | 复核人（造价工程师）：
注:1“计算基础”中安全文明施工费可为“定额基价”、“定额人工费”或“定额人工费+定额机械费”，其他项目可为“定额人工费”或“定额人工费+定额机械费”。 2 按施工方案计算的措施费，若无“计算基础”和“费率”的数值，也可只填“金额”数值，但应在备注栏说明施工方案出处或计算方法。 表-11

## G.1 其他项目清单计价汇总表(表-12)【安装工程】
其他项目清单与计价汇总表
工程名称： | 四川省人民医院DR室改造项目\四川省人民医院DR室改造项目【安装工程】 | 标段： |  |  | 第1页 共1页
序号 | 项 目 名 称 | 金额（元） | 结算金额(元) | 备注
1 | 暂列金额 | 2902.24 |  | 明细详见表-12-1
2 | 暂估价
2.1 | 材料(工程设备)暂估价/结算价 | - |  | 明细详见表-12-2
2.2 | 专业工程暂估价/结算价 |  |  | 明细详见表-12-3
3 | 计日工 |  |  | 明细详见表-12-4
4 | 总承包服务费 |  |  | 明细详见表-12-5
合 计 |  | 2902.24 |  | -
注：材料（工程设备）暂估单价进入清单项目综合单价，此处不汇总。 表-12

## G.2 暂列金额明细表(表-12-1)【安装工程】
暂列金额明细表
工程名称： | 四川省人民医院DR室改造项目\四川省人民医院DR室改造项目【安装工程】 | 标段： |  | 第1页 共1页
序号 | 项目名称 | 计量单位 | 暂定金额(元) | 备注
1 | 暂列金额 | 项 | 2902.24
合 计 |  |  | 2902.24 | -
注：此表由招标人填写，如不能详列，也可只列暂定金额总额，投标人应将上述暂列金额计入投标总价中。 表-12-1

## H 规费、税金项目清单计价表(表-13)【安装工程】
规费、税金项目计价表
工程名称： | 四川省人民医院DR室改造项目\四川省人民医院DR室改造项目【安装工程】 |  | 标段： |  | 第1页 共1页
序号 | 项目名称 | 计算基础 | 计算基数 | 计算费率（％） | 金额(元)
1 | 规费 | 分部分项清单定额人工费+单价措施项目清单定额人工费
1.1 | 社会保险费 | 分部分项清单定额人工费+单价措施项目清单定额人工费
(1) | 养老保险费 | 分部分项清单定额人工费+单价措施项目清单定额人工费
(2) | 失业保险费 | 分部分项清单定额人工费+单价措施项目清单定额人工费
(3) | 医疗保险费 | 分部分项清单定额人工费+单价措施项目清单定额人工费
(4) | 工伤保险费 | 分部分项清单定额人工费+单价措施项目清单定额人工费
(5) | 生育保险费 | 分部分项清单定额人工费+单价措施项目清单定额人工费
1.2 | 住房公积金 | 分部分项清单定额人工费+单价措施项目清单定额人工费
1.3 | 工程排污费 | 按工程所在地环境保护部门收取标准，按实计入
2 | 销项增值税额 | 分部分项工程费+措施项目费+其他项目费+规费+创优质工程奖补偿奖励费-按规定不计税的工程设备金额-除税甲供材料（设备）设备费
合计
编制人（造价人员）： 复核人（造价工程师）：
表-13

## L.2 承包人提供主要材料和工程设备一览表(表-21)【安装~
承包人提供主要材料和工程设备一览表 （适用造价信息差额调整法）
工程名称： | 四川省人民医院DR室改造项目\四川省人民医院DR室改造项目【安装工程】 |  |  |  | 标段： |  |  | 第1页 共2页
序号 | 名称、规格、型号 | 单位 | 数量 | 风险系数(%) |  | 基准单价(元) | 投标单价(元) | 发承包人确认单价(元) | 备注
1 | 铜芯绝缘导线 WDZ-BYJ-2.5 | m | 373.056 |  |  | 1.73
2 | 铜芯绝缘导线 WDZ-BYJ-4 | m | 35.86 |  |  | 2.23
3 | 塑料接线盒 | 个 | 32.64 |  |  | 0.78
4 | 局部等电位端子箱 LEB | 台 | 2 |  |  | 8.00
5 | 镀锌扁钢 -40*4 | m | 1.313 |  |  | 4.36
6 | 镀锌扁钢 -25*4 | m | 1.386 |  |  | 2.72
7 | 刚性阻燃管 PC20 | m | 140.58 |  |  | 1.24
8 | LED平板灯 | 套 | 6.06 |  |  | 185.00
9 | 钢管 SC80 | m | 82.4 |  |  | 45.45
10 | 单相二极、三极插座 | 套 | 22.44 |  |  | 7.47
11 | 单相三极插座（壁挂式空调） | 套 | 2.04 |  |  | 7.47
12 | 电力电缆 WDZ-YJY4*70+1*35mm2 | m | 83.23 |  |  | 152.00
13 | 双联单控开关 | 只 | 2.04 |  |  | 7.32
14 | 商品混凝土 C25 | m3 | 0.462 |  |  | 474.09
15 | 水 | m3 | 1.498 |  |  | 4.30
16 | 其他材料费 | 元 | 1.297 |  |  | 1.00
17 | 标准砖 | 千匹 | 0.963 |  |  | 597.47
18 | 干混砌筑砂浆 | t | 0.693 |  |  | 344.88
注：1.此表由招标人填写除“投标单价”栏的内容，投标人在投标时自主确定投标单价。 2.招标人应优先采用工程造价管理机构发布的单价作为基准单价，未发布的，通过市场调查确定其基准单价。 表-21
承包人提供主要材料和工程设备一览表 （适用造价信息差额调整法）
工程名称： | 四川省人民医院DR室改造项目\四川省人民医院DR室改造项目【安装工程】 |  |  |  | 标段： |  |  | 第2页 共2页
序号 | 名称、规格、型号 | 单位 | 数量 | 风险系数(%) |  | 基准单价(元) | 投标单价(元) | 发承包人确认单价(元) | 备注
19 | 商品混凝土 C30 | m3 | 0.221 |  |  | 480.89
注：1.此表由招标人填写除“投标单价”栏的内容，投标人在投标时自主确定投标单价。 2.招标人应优先采用工程造价管理机构发布的单价作为基准单价，未发布的，通过市场调查确定其基准单价。 表-21