## 备品价格清单
省医院门禁系统材料清单
序号 | 产品名称 | 现有规格型号 | 技术参数 | 单位
1 | 授权发卡器 | MO8U | USB接口（连接电脑） 桌面型 支持ISO14443A标准 可发M1格式卡同门禁系统配套，作为卡注册设备至门禁系统； | 套
2 | 门禁卡 | S50M1 |  | 张
3 | 门禁读卡器（带密码键盘） | RF352MWK | 工作频率：13.56MHZ；读卡距离：大于5厘米；输出接口：具备WIEGAND接口或RS485接口；键盘：触摸式键盘同时支持刷卡功能，需要提供实物演示验证；读卡器LED背光，支持3种以上的颜色显示，分别提示通电、合法卡、非法卡，在黑暗的环境中尤为明显，紧急情况下有出口指示的作用，需要提供实物演示验证；产品尺寸:150mm*53mm*25mm；支持扇区写入自定义卡号；可以根据用户需求定制读卡器Logo（Logo处要有背光显示），需要提供实物验证；支持ISO标准：ISO 14443A | 台
4 | 单门门禁控制器 | AC-10T-N | 2、 采用32位工业级ARM处理器，比一般门禁系统采用的MCS51处理器速度更快，质量更可靠；支持事件记录存储容量不低于20000条；支持TCP/IP通信方式（连接管理电脑）；支持WG34或WG26通信方式（连接门禁控制器和读卡器）；控制器具有断电检测功能，即使意外断电也能确保系统数据完整无损；通信端口具有瞬间过压保护，有效防止静电和脉冲干扰；具备电源及通信LED指示灯，便于问题排除及工作状态识别。具备单门单向、双向读卡控制；具备电源及通信LED指示灯，便于问题排除及工作状态识别；每道门应具有输入点≥4，输出点≥2；（可接入锁具预警信号）；每道门应具有2个外接读头界面（目前按读卡进按钮出配置，预留一个读卡器接口可以实现读卡出）可控制读卡器的蜂鸣器和LED。 | 台
5 | 双门门禁控制器 | AC-20T-N |  | 台
6 | 四门门禁控制器 | AC-40T-N |  | 台
7 | 外装式逃生装置 | TE6ABESG0Z300SS |  | 套
8 | 明装插销式逃生装置 | TE6BBESG0Z300SS |  | 套
9 | 机械外执手 | Y5 |  | 把
10 | 过线器 | AEB2-E1SSS |  | 个
11 | 单门磁力锁 | YM-280(LED) | 锁具应采用断电开门，DC 12V或DV24V电源操作；具有门状态指示和门状态检测信号输出（具备锁信号输出LSS、门信号输出DSS）；适用范围:主要适用于内开门或外开门； 磁力锁单锁拉力250公斤以上；产品保修不低于2年。 | 把
12 | 双门磁力锁 | YM-280D(LED) |  | 把
13 | 出门按钮 | OKEY | 工作环境：室内，专业按钮，干接点输出；86盒标准安装；输入电压范围：12 V | 个
14 | 紧急破玻按钮 | QF-PB | 工作环境：室内，专业按钮，干接点输出；86盒标准安装； | 个
15 | 门禁电源 | DC12V/3A |  | 台
16 | 门锁电源 | DC12V/5A |  | 台
16 | 门锁电源 | DC12V/8.5A |  | 台
17 | 闭门器 | GA93-3CI | 符合并通过GA93-2004闭门器标准，不小于30万次开启次数（提供型式检验证书 ）。闭门器力量：最小2号力,最大4号力,门宽≤1,100mm，门重60-85Kg。闭门速度可调：在180°- 15°；闭锁速度可调：在15°- 0°；最大开门角度：180°；可选停定安装，平行安装，滑轨安装 | 个
18 | 顺位器 | A801-ESSS | 符合中国防火门标准GB12955-2008，通过国家固定灭火系统和耐火构件质量监督检验中心的1.5至2小时防火检测，适用于各种防火门。采用不锈钢制造，更耐腐蚀，以最大限度地满足使用环境的要求适用双开门， 以确保双门正确顺序关闭，使有扣板的门先关，防止错叠， 安装于门顶框的底部。 | 个
19 | 可视对讲门口机 | MC-561R1IPG1 | 采用TCP/IP全数字化可视楼宇对讲系统，由中心管理机、单元门口机、数字对讲室内分机等组成，整个系统要求运行稳定、升级和维修方便。系统应具备较强的抗干扰、防雷功能和故障隔离功能，系统采用标准的TCP/IP协议，系统的呼叫、音视频通话、监视等功能全部数字化。每个单元到管理中心采用光纤传输。 a. 系统可进行中心管理机与用户之间的双向对讲，单元门口机与管理中心之间的双向对讲，单元门口与用户之间的双向对讲。分机可监视单元门口主机的访客情况。 b. 系统具备室内分机开锁、管理中心遥控开锁等，系统可在消防火警状态时自动断电开启单元门口机。 c. 室内分机支持可视门铃，支持通话记录查询、接收物管中心信息，访客访问住户，住户不在家或无人接听时，智能终端向门口机发出指令抓拍访客图像及通知访客留言并在终端上留有提示，信息储存在室内分机上，且具有新信息自动提示、信息自动更新等功能。 d. 小区管理中心可以小区广播方式或特定通知方式（可选择多户）向住户家中智能终端发送中、英文电子公告消息（如娱乐活动安排、天气情况等） e. 安防功能：室内分机电源要求集中供电，12V/3.5A，，每个电源给四个室内数字分机供电，分机自带4防区，并可扩展到32个防区。 f. 户户通功能：住户通过智能终端可呼叫小区内联网用户与其通话交流；通过户户通功能还可实现预约功能，如医疗求助等功能 g. 智能家居：可视对讲具备扩展智能家居功能，通过智能家居系统控制各种家庭电器设备的开关。支持无线WIFI手机、平板电脑远程控制家电，监控家中视频，并通过手机，平板进行控制。;如：空调、灯、插座、电动窗帘、电视等 | 台
20 | 室内彩色7寸对讲分机 | MC-526R2S4IP-7 |  处理器 高性能ARM cortex-A8处理器，最高主频1GHz  操作系统 Android4.0 内存 512MB DDR3 高速缓存  存储 2GB闪存 显示屏分辨率 1024*600  触摸屏 7寸液晶触摸屏  视频编解码方式 兼容软、硬件编解码,支持硬件3D图象处理  视频编解码格式 H.263、H.264  待机功耗(w) <1W 工作功耗(w) <5W 工作温度 -15℃～50℃ 环境湿度 ≤85%  网络 RJ45数据传输接口，支持10M/100M以太网数据传输  安防控制 支持本机安防控制  单元门口机呼室内分机时，室内分机显示单元门口机的图像，并实现双向通话。  管理机呼室内分机时，分机可与管理机双向通话。分机在与单元门口机对讲或单元门口机在与管理机对讲的同时，分机和管理机可遥控开启其所接电锁。  室内分机可监视单元门口主机图像。  室内分机集成紧急求助报警功能。  免打扰功能  集成住户门前机接口；  访客拍照存储浏览；  | 台
21 | 对讲机电源 | MC-551 |  用于门口主机，室内分机，电锁供电；自带外壳，带钥匙。  输入电压：AC220V±10%； 输出电压：12VDC/3.5A； 环境温度：-10℃～+50℃；  相对湿度：10％～95%； 抗湿热性：2类； | 台
22 | 门禁卡卡套及挂钩 |  |  | 套
23 | 读卡器线 | RVVP6*0.5 |  | 米
24 | 锁线 | RVVP4*1.0 |  | 米
25 | 按钮线 | RVV2*0.5 |  | 米
26 | PVC管材 | φ25mm*1.2mm |  | 米
27 | 电源线 | RVV3*1.5 |  | 米
28 | 网线 | 六类非屏蔽 |  | 米
29 | 门禁安装人工费 |  |  | 套
30 | 对讲安装人工费 |  |  | 套
◆1、本次招标要求投标人所投门禁系统产品必须与门禁所在楼层的消防火灾报警主机连接，实现联动控制。中标人需在中标后5个工作日内将所投产品样品送至采购人处进行与消防火灾报警主机的联动测试，如无法实现联动功能，将取消其中标资格。
2、 服务器操作系统：windows server 2008/2012。正版软件。
3、管理工作站操作系统：windows7/windows8。正版软件。
4、数据库：SQL 数据库，并发数20。
5、具备多级管理功能：可以授权每个监控中心只能管理本大楼的门，不能管理其他大楼的门。可以授权每个发卡中心，管理授权本大楼或本科室范围内的门禁点和人员。总中心可以管理和监控全部门禁和人员。
6、 能够实现对门禁控制器进行时段管理，即在已注册的卡中，哪些持卡人可以通过哪些门，什么时段可以通过。
7、可以对数据库进行管理，对系统记录的资料进行转存、备份、存盘和读取
8、所有记录的事件可以通过报表查询，打印导出；
9、具备电子地图可查可控；
10、可以和消防系统、报警系统、电视监控系统进行联动；
11、具备巡更功能，通过刷卡记录保安人员巡逻路线，实施对保安人员巡逻管理。
12、具备挟持报警功能；
13、门禁管理软件为C/S架构；
14、与其他系统的联动，可提供API接口和干接点联动信号；
15、可管理不低于20000张卡及不低于8000台门禁控制器