## C.1 工程项目招标工程量清单扉页(扉1)
| 四川省人民医院零星维修项目 | [5 empty] | 工程
招标工程量清单
招 标 人: |  | 四川省人民医院 |  | 造价咨询人:
|  | (单位盖章) |  |  | （单位资质专用章）
法定代表人 或其授权人: |  |  |  | 法定代表人 或其授权人:
|  | (签字或盖章) |  |  |  | (签字或盖章)
编 制 人: |  |  |  | 复 核 人:
|  | (造价人员签字盖专用章) |  |  |  | (造价工程师签字盖专用章)
编 制 时 间: |  |  | 复 核 时 间:
扉-1

## F.1.1 分部分项工程和单价措施项目清单与计价表(表-08~
分部分项工程和单价措施项目清单与计价表
工程名称： |  | 四川省人民医院零星维修项目\单项工程1【装饰装修及拆除工程】 |  |  |  |  | 标段：
序号 | 项目编码 |  | 项目名称 | 项目特征描述 | 计量 单位 | 工程量 |  | 金额（元）
[8 empty] | 综合单价 | 合价 | 其中
[10 empty] | 定额人工费 | 暂估价
拆除工程
1 | 1 |  | 铝塑板拆除 | 1.项目名称：铝塑板拆除 2.拆除龙骨类型：木龙骨 3.拆除区域：详设计 | m2 | 1
2 | 2 |  | 硅钙板吊板拆除 | 1.名称：硅钙板吊板拆除 2.拆除龙骨类型：金属龙骨拆除 3.拆除面层材料：石膏板面层 | m2 | 1
3 | 3 |  | 铝扣板拆除 | 1.项目名称：铝扣板拆除 2.拆除龙骨类型：金属龙骨 3.拆除面层材料：金属面层 | m2 | 1
4 | 4 |  | 矿棉板拆除 | 1.项目名称：矿棉板吊顶拆除 2.拆除龙骨类型：金属龙骨 3.拆除面层材料：石膏板面层 | m2 | 1
5 | 5 |  | 石膏板拆除 | 1.项目名称：石膏板拆除 2.拆除龙骨类型：金属龙骨 3.拆除面层材料：石膏板面层 | m2 | 1
6 | 6 |  | 乳胶漆铲除 | 1.项目名称：乳胶漆铲除 2.拆除区域：墙面乳胶漆铲除 | m2 | 1
7 | 7 |  | 抹灰层铲除 | 1.项目名称：抹灰层铲除 2.项目内容：墙柱面铲除混合、水泥砂浆 | m2 | 1
8 | 8 |  | 地砖拆除 | 1.项目名称：地砖拆除 2.拆除内容：原有地砖面 3.拆除区域：详设计 | m2 | 1
9 | 9 |  | 地胶拆除 | 1.项目名称：地胶拆除 2.拆除内容：原有地胶 3.拆除区域：详设计 | m2 | 1
10 | 10 |  | 石材拆除 | 1.项目名称：石材拆除 2.拆除内容：墙面石材拆除 3.拆除区域：详设计 | m2 | 1
11 | 11 |  | 实心砖墙拆除 | 1.项目名称：实心砖墙拆除 2.拆除范围：实心砖墙 3.拆除区域：详设计 | m3 | 1
12 | 12 |  | 空心砖墙拆除 | 1.项目名称：空心砖墙拆除 2.拆除内容：空心砖墙 3.拆除区域：详设计 | m3 | 1
13 | 13 |  | 混凝土拆除 | 1.项目名称：零星混凝土拆除 2.拆除内容：部分零星混凝土 3.拆除区域：详设计 | m3 | 1
14 | 14 |  | 钢结构拆除 | 1.项目名称:钢结构拆除 2.钢材类型：拆除原有槽钢、工字钢、角钢、双C型钢 | t | 1
15 | 15 |  | 灯具拆除 | 1.项目名称：灯具拆除 2.拆除原有灯具 | 套 | 1
16 | 16 |  | 管线拆除 | 1.项目名称：管线拆除 2.拆除原有管线拆除 | m | 1
17 | 17 |  | 建渣清运 | 1.项目内容：土建墙拆除及建渣清运 2.拆除后清运至医院指定位置，再从医院指定位置清运至院外建筑垃圾堆置场 3.运距：暂考虑10km以内，运至医院指定地点小于500m 4.建筑垃圾堆场费 | m3 | 1
分部小计
装饰装修工程
18 | 2 |  | 矿棉吸音板吊顶 | 1.项目名称：矿棉吸音板吊顶 2.龙骨材料种类、规格、中距：CB38型不上人轻钢龙骨 3.面层材料品种、规格：矿棉板 | m2 | 1
19 | 3 |  | C20混凝土 | 1.项目名称：C20现浇混凝土 2.墙体类型：C20现浇混凝土墙面 3.其他：详设计图纸 | m3 | 1
20 | 4 |  | C30混凝土 | 1.项目名称：现浇混凝土 2.墙体类型：C30现浇混凝土墙面 3.其他：详设计图纸 | m3 | 1
21 | 6 |  | 墙面硫酸钡涂料 | 1.墙体类型：土建墙体 2.墙面涂料类型：硫酸钡涂料 3.施工工艺：土建墙表面采用20mm厚硫酸钡砂浆抹灰 4.涂料种类：硫酸钡砂胶涂料 5.其他：详设计 | m2 | 1
22 | 7 |  | 硫酸钡地面 | 1.项目名称：硫酸钡地面 2.地面做法：30mm厚硫酸钡混凝土 3.涂料种类：硫酸钡涂料 4.其他：详设计图纸 | m2 | 1
23 | 10 |  | 木工板基层 | 1.项目名称：木工板基层 2.材料种类、规格：木工板12mm厚 3.其他：详见设计图纸 | m2 | 1
24 | 11 |  | 实心砖砌筑 | 1.项目名称：零星实心砖砌筑 2.做法：采用M7.5水泥砂浆内参801建筑胶进行砌筑 3.其他：详见设计图纸 | m3 | 1
25 | 12 |  | 钢结构安装 | 1.项目名称:钢结构安装 2.钢材类型：槽钢、工字钢、角钢、双C型钢、钢板 3.除锈、刷油：手工除轻锈，刷防锈漆两遍，刷调和漆两遍 | t | 1
26 | 13 |  | 墙面石膏找平 | 1.项目名称：墙面一般抹灰 2.腻子种类 ：成品腻子膏 3.刮腻子要求 ：清理基层，修补，砂纸打磨；满刮腻子一遍，找补两遍 | m2 | 1
27 | 14 |  | 墙面乳胶漆 | 1.项目名称：墙面乳胶漆 2.做法：刷底漆一遍，面漆两遍 | m2 | 1
28 | 15 |  | 地面自流平 | 1.名称：自流坪楼地面 2.找平层厚度、砂浆配合比：20厚1:3水泥砂浆找平层 3.自流平及界面处理剂处理，自流平厚度2mm | m2 | 1
29 | 16 |  | 防静电PVC地板胶 | 1.防静电PVC地板、同质同心 2.选用2mm厚的防静电PVC地板、在自流平平整地面打磨后刷环保的粘接胶水、地板之间用焊条焊接 | m2 | 1
30 | 18 |  | 土建墙体线管剔槽预埋及抹平 | 1.名称：土建墙体线管剔槽预埋及抹平 2.安装位置：详见设计图纸 3.每组插座穿线管于土建墙上剔槽，以及插座底盒预留，待安装完成后再用砂浆抹平 | m2 | 1
31 | 19 |  | 加强型化学螺栓 | 1.名称：加强型化学螺栓 2.规格：定制,φ28mm,长400mm 3.施工区域：固定墙面钢板，安于3.1米以上区域 | 套 | 1
32 | 20 |  | 移动脚手架 | 1．移动脚手架租 2.脚手架类型：满堂脚手架 3.施工要求：满足业主及设计要求 | ㎡ | 1
分部小计
合 计

## F.4 总价措施项目清单计价表(表-11)仅打印安全文明施工~
总价措施项目清单计价表
工程名称： | 四川省人民医院零星维修项目\单项工程1【装饰装修及拆除工程】 |  |  | 标段：
序 号 | 项目编码 | 项目名称 | 计算基础 | 费率 （%） | 金额 （元） | 调整费率 (%) | 调整后 金额(元) | 备注
合计

## G.1 其他项目清单计价汇总表(表-12)-带金额【装饰装修~
其他项目清单与计价汇总表
工程名称： | 四川省人民医院零星维修项目\单项工程1【装饰装修及拆除工程】 | 标段：
序号 | 项 目 名 称 | 金额(元) | 结算金额（元） | 备注
1 | 暂列金额 |  |  | 明细详见表-12-1
2 | 暂估价
2.1 | 材料(工程设备)暂估价/结算价 | - |  | 明细详见表-12-2
2.2 | 专业工程暂估价/结算价 |  |  | 明细详见表-12-3
3 | 计日工 |  |  | 明细详见表-12-4
4 | 总承包服务费 |  |  | 明细详见表-12-5
合 计 |  |  | - | -

## H 规费、税金项目清单计价表(表-13)仅打印规费金额【装饰~
规费、税金项目计价表
工程名称： | 四川省人民医院零星维修项目\单项工程1【装饰装修及拆除工程】 |  | 标段：
序号 | 项目名称 | 计算基础 | 计算基数 | 计算费率（％） | 金额(元)
1 | 规费 | 分部分项清单定额人工费+单价措施项目清单定额人工费
1.1 | 社会保险费 | 分部分项清单定额人工费+单价措施项目清单定额人工费
(1) | 养老保险费 | 分部分项清单定额人工费+单价措施项目清单定额人工费
(2) | 失业保险费 | 分部分项清单定额人工费+单价措施项目清单定额人工费
(3) | 医疗保险费 | 分部分项清单定额人工费+单价措施项目清单定额人工费
(4) | 工伤保险费 | 分部分项清单定额人工费+单价措施项目清单定额人工费
(5) | 生育保险费 | 分部分项清单定额人工费+单价措施项目清单定额人工费
1.2 | 住房公积金 | 分部分项清单定额人工费+单价措施项目清单定额人工费
1.3 | 工程排污费 | 按工程所在地环境保护部门收取标准，按实计入
2 | 销项增值税额 | 分部分项工程费+措施项目费+其他项目费+规费+创优质工程奖补偿奖励费-按规定不计税的工程设备金额-除税甲供材料（设备）设备费
合计

## L.2 承包人提供主要材料和工程设备一览表(表-21)【装饰~
承包人提供主要材料和工程设备一览表 （适用造价信息差额调整法）
工程名称： | 四川省人民医院零星维修项目\单项工程1【装饰装修及拆除工程】 |  |  |  | 标段：
序号 | 名称、规格、型号 | 单位 | 数量 | 风险系数(%) |  | 基准单价(元) | 投标单价(元) | 发承包人确认单价(元) | 备注
1 | 乙炔气 | m3 | 0.42 |  |  | 7.00
2 | 氧气 | m3 | 0.8 |  |  | 5.90
3 | 水 | m3 | 1.717 |  |  | 2.00
4 | 柴油(机械) | kg | 0.993 |  |  | 8.50
5 | 装配式U型轻钢龙骨 | m2 | 1.071 |  |  | 18.00
6 | 型钢 综合 | kg | 0.42 |  |  | 4.00
7 | 加工铁件 | kg | 0.252 |  |  | 5.00
8 | 其他材料费 | 元 | 95.738 |  |  | 1.00
9 | 矿棉吸音板 | m2 | 1.05 |  |  | 40.00
10 | 立得时胶 | kg | 0.326 |  |  | 16.00
11 | 商品混凝土 C20 | m3 | 1.005 |  |  | 532.00
12 | 商品混凝土 C30 | m3 | 1.005 |  |  | 551.00
13 | 木工板 12mm | m2 | 1.076 |  |  | 19.48
14 | 乳胶 | kg | 0.331 |  |  | 7.00
15 | 标准砖 | 千匹 | 0.552 |  |  | 602.33
16 | 成品腻子膏一般型(Y) | kg | 2 |  |  | 1.06
17 | 乳胶漆底漆 | kg | 0.136 |  |  | 16.80
18 | 乳胶漆面漆 | kg | 0.353 |  |  | 16.80
19 | 自流坪底漆 | kg | 0.25 |  |  | 26.00
20 | 自流坪面漆 | kg | 0.17 |  |  | 34.50
21 | 干混地面砂浆 | t |  |  |  | 379.49
22 | 水泥 32.5 | kg | 20.823 |  |  | 0.40
23 | 脚手架钢材 | kg | 0.049 |  |  | 4.38
24 | 锯材 综合 | m3 | 0.0002 |  |  | 1986.28
25 | 加强型化学螺栓 | 套 | 1.02 |  |  | 2.00
26 | 红丹酚醛防锈漆 | kg | 13.44 |  |  | 12.00
27 | 汽油 | kg | 3.69 |  |  | 8.06
28 | 酚醛调合漆各色 | kg | 6.32 |  |  | 8.00
29 | 油漆溶剂油 200# | kg | 0.66 |  |  | 5.00
30 | 汽油(机械) | kg | 0.006 |  |  | 8.06
31 | 成品钢支架 | t | 1 |  |  | 5402.00
32 | 二等锯材 | m3 | 0.01 |  |  | 1986.28
33 | 焊条 综合 | kg | 9.58 |  |  | 5.50
34 | 螺栓(综合) | kg | 4.976 |  |  | 6.50
35 | 硫酸钡涂料 | kg | 2.92 |  |  | 20.00
36 | 干混砌筑砂浆 M7.5 | t | 0.367 |  |  | 356.54
37 | 中砂 | m3 | 0.01 |  |  | 70.00
38 | 硫酸钡砂浆 | t | 0.024 |  |  | 1200.00
39 | 硫酸钡混凝土 | m3 | 0.032 |  |  | 2880.00
40 | 防静电PVC地板 | m2 | 1.03 |  |  | 165.00
41 | 特细砂 | m3 | 0.028 |  |  | 184.58

## F.1.1 分部分项工程和单价措施项目清单与计价表(表-0~1
分部分项工程和单价措施项目清单与计价表
工程名称： |  | 四川省人民医院零星维修项目\单项工程1【安装工程】 |  |  |  |  | 标段：
序号 | 项目编码 |  | 项目名称 | 项目特征描述 | 计量 单位 | 工程量 |  | 金额（元）
[8 empty] | 综合单价 | 合价 | 其中
[10 empty] | 定额人工费 | 暂估价
电气工程
1 | 1 |  | 格栅灯盘 | 1.名称：格栅灯盘 2.型号、规格：600x600(mm)，35W、LED光源 3.安装形式：嵌入式 4.品牌：“欧普”、“飞利浦”“雷士”同档次或以上 | 套 | 1
2 | 2 |  | 二三极单相插座 | 1.名称:二三极单相插座 2.规格:250V 10A 3.品牌：“西门子”、“飞利浦”“松本”同档次或以上 | 个 | 1
3 | 3 |  | 二三极单相插座（防水型） | 1.名称:二三极单相插座（防水型） 2.规格:250V 10A 3.品牌：“西门子”、“飞利浦”“松本”同档次或以上 | 个 | 1
4 | 4 |  | 局部等电位端子箱 | 1.名称：局部等电位端子箱 2.规格：LEB箱 | 台 | 1
5 | 5 |  | 电话插座 | 1、名称：电话插座 2、安装位置：控制室 | 个 | 1
6 | 6 |  | 网络插座 | 1、名称：网络插座 2、安装位置：控制室 | 个 | 1
7 | 7 |  | 照明开关 | 1.名称:照明开关 2.规格:单联单控、双联单控、三联单控、四联单控 3.“西门子”、“飞利浦”“松本”同档次或以上 | 个 | 1
8 | 8 |  | 电线安装 | 1.配线形式：管内穿线 2.导线型号、材质、规格：WDZ-BYJ-1.5mm2 绝缘铜导线 3.敷设部位或线制：照明线路 4.“塔牌”、“成塑”“利康”同档次或以上 | m | 1
9 | 9 |  | 电线安装 | 1.配线形式：管内穿线 2.导线型号、材质、规格： WDZ-BYJ-2.5mm2 绝缘铜导线 3.敷设部位或线制：照明线路 4.“塔牌”、“成塑”“利康”同档次或以上 | m | 1
10 | 10 |  | 电线安装 | 1.配线形式：管内穿线 2.导线型号、材质、规格： WDZ-BYJ-4mm2 绝缘铜导线 3.敷设部位或线制：照明线路 4.“塔牌”、“成塑”“利康”同档次或以上 | m | 1
11 | 11 |  | 电线安装 | 1.配线形式：管内穿线 2.导线型号、材质、规格： WDZ-BYJ-6mm2 绝缘铜导线 3.敷设部位或线制：动力线路 4.“塔牌”、“成塑”“利康”同档次或以上 | m | 1
12 | 12 |  | 电缆安装 | 1.型号：铜芯电缆 WDZ-YJY 2.规格：5*4mm2 3.敷设方式：管内、桥架敷设 4.“塔牌”、“成塑”“利康”同档次或以上 | m | 1
13 | 13 |  | 电缆安装 | 1.型号：铜芯电缆 WDZ-YJY 2.规格：5*6mm2 3.敷设方式：管内、桥架敷设 4.“塔牌”、“成塑”“利康”同档次或以上 | m | 1
14 | 14 |  | 电缆安装 | 1.型号：铜芯电缆 WDZ-YJY 2.规格：5*10mm2 3.敷设方式：管内、桥架敷设 4.“塔牌”、“成塑”“利康”同档次或以上 | m | 1
15 | 15 |  | 电缆安装 | 1.型号：铜芯电缆 WDZ-YJY 2.规格：5*16mm2 3.敷设方式：管内、桥架敷设 4.“塔牌”、“成塑”“利康”同档次或以上 | m | 1
16 | 16 |  | 镀锌钢管安装 | 1.名称:镀锌钢管 2.规格:DN20 3.配置形式及部位：吊棚内敷设 | m | 1
17 | 17 |  | 镀锌钢管安装 | 1.名称:镀锌钢管 2.规格:DN25 3.配置形式及部位：吊棚内敷设 | m | 1
18 | 18 |  | 镀锌钢管安装 | 1.名称:镀锌钢管 2.规格:DN32 3.配置形式及部位：暗配 | m | 1
19 | 19 |  | 镀锌钢管安装 | 1.名称:镀锌钢管 2.规格:DN40 3.配置形式及部位：明配 | m | 1
20 | 20 |  | 镀锌钢管安装 | 1.名称:镀锌钢管 2.规格:DN50 3.配置形式及部位：明配 | m | 1
21 | 21 |  | 热镀锌扁铁 | 1、部位：接地 2、规格：-25*4 | m | 1
22 | 22 |  | 地面电缆沟开凿 | 1、名称：地面电缆沟开凿 2、土建地面电缆沟处理，抹平 3、其他详设计图纸 | m | 1
23 | 23 |  | 金属桥架安装 | 1、名称：金属桥架 2、规格：100*100 3、支架制作、刷油、安装 | m | 1
24 | 24 |  | 金属桥架安装 | 1、名称：金属桥架 2、规格：200*100 3、支架制作、刷油、安装 | m | 1
25 | 25 |  | 急停开关安装 | 1.名称：急停开关 2.型号、型号：详设计 | 个 | 1
26 | 26 |  | 辐射警示灯安装 | 1.名称：辐射警示灯 2.型号、型号：详设计 | 个 | 1
27 | 28 |  | 调光灯安装 | 1.名称：调光灯 2.规格：1*60W 3.线盒：接线盒、开关盒、插座盒安装 | 套 | 1
28 | 29 |  | X光警告灯 | 1.名称：X光警告灯 2.型号：详见设计图 3.规格：详见设计图 4.类型：应急灯 | 套 | 1
29 | 30 |  | 应急灯安装 | 1.名称：应急灯 节能灯光源 2.线盒:接线盒、开关盒、插座盒安装 | 套 | 1
30 | 31 |  | 急停控制系统 | 1.名称：急停控制系统 | 套 | 1
31 | 32 |  | 配电箱安装 | 1.名称：配电箱安装 | 套 | 1
分部小计
通排风工程
32 | 1 |  | 镀锌薄钢板通风管道制作安装 | 1.项目名称：镀锌薄钢板通风管道制作安装 2.形状：矩形 3.安装位置：详见设计图纸 4.板材厚度：δ=0.5mm 5.接口形式：咬口 6.风管附件、支架设计要求： 7.除锈、刷油、防腐、绝热及保护层设计要求：30mm厚 B1级闭孔橡塑板保温 | m2 | 1
33 | 2 |  | 镀锌薄钢板通风管道制作安装 | 1.项目名称：镀锌薄钢板通风管道制作安装 2.形状：矩形 3.安装位置：详见设计图纸 4.板材厚度：δ=0.75mm 5.接口形式：咬口 6.风管附件、支架设计要求： 7.除锈、刷油、防腐、绝热及保护层设计要求：30mm厚 B2级闭孔橡塑板保温 | m2 | 1
34 | 3 |  | 镀锌薄钢板通风管道制作安装 | 1.项目名称：镀锌薄钢板通风管道制作安装 2.形状：矩形 3.安装位置：详见设计图纸 4.板材厚度：δ=1.0mm 5.接口形式：咬口 6.风管附件、支架设计要求： 7.除锈、刷油、防腐、绝热及保护层设计要求：30mm厚 B3级闭孔橡塑板保温 | m2 | 1
35 | 4 |  | 风管软接 | 1.项目名称：风管软接 2.材质：帆布 | m2 | 1
分部小计
单价措施项目清单
专业措施项目
36 | 031301001001 |  | 吊装加固 |  | 项
37 | 031301002001 |  | 金属抱杆安装拆除、移位 |  | 项
38 | 031301003001 |  | 平台铺设、拆除 |  | 项
39 | 031301004001 |  | 顶升、提升装置 |  | 项
40 | 031301005001 |  | 大型设备专用机具 |  | 项
41 | 031301006001 |  | 焊接工艺评定 |  | 项
42 | 031301007001 |  | 胎（模）具制作、安装、拆除 |  | 项
43 | 031301008001 |  | 防护棚制作安装拆除 |  | 项
44 | 031301009001 |  | 特殊地区施工增加 |  | 项
45 | 031301010001 |  | 安装与生产同时进行施工增加 |  | 项
46 | 031301011001 |  | 在有害身体健康环境中施工增加 |  | 项
47 | 031301012001 |  | 工程系统检测、检验 |  | 项
48 | 031301013001 |  | 设备、管道施工的安全、防冻和焊接保护 |  | 项
49 | 031301014001 |  | 焦炉烘炉、热态工程 |  | 项
50 | 031301015001 |  | 管道安拆后的充气保护 |  | 项
51 | 031301016001 |  | 隧道内施工的通风、供水、供气、供电、照明及通讯设施 |  | 项
52 | 031301017001 |  | 脚手架搭拆 |  | 项
53 | 031301018001 |  | 其他措施 |  | 项
分部小计
分部小计
合 计

## F.4 总价措施项目清单计价表(表-11)仅打印安全文明施~1
总价措施项目清单计价表
工程名称： | 四川省人民医院零星维修项目\单项工程1【安装工程】 |  |  | 标段：
序 号 | 项目编码 | 项目名称 | 计算基础 | 费率 （%） | 金额 （元） | 调整费率 (%) | 调整后 金额(元) | 备注
1 | 031302001001 | 安全文明施工 |  |  | 167.67
1.1 | ① | 环境保护 | 分部分项工程量清单项目定额人工费+单价措施项目定额人工费 |  | 14.91
1.2 | ② | 文明施工 | 分部分项工程量清单项目定额人工费+单价措施项目定额人工费 |  | 29.82
1.3 | ③ | 安全施工 | 分部分项工程量清单项目定额人工费+单价措施项目定额人工费 |  | 46.85
1.4 | ④ | 临时设施 | 分部分项工程量清单项目定额人工费+单价措施项目定额人工费 |  | 76.09
2 | 031302002001 | 夜间施工增加
3 | 031302003001 | 非夜间施工增加
4 | 031302004001 | 二次搬运
5 | 031302005001 | 冬雨季施工增加
6 | 031302006001 | 已完工程及设备保护
7 | 031302007001 | 高层施工增加
8 | 031302008001 | 工程定位复测费
合计 |  |  |  |  | 167.67

## G.1 其他项目清单计价汇总表(表-12)-带金额【安装工程】
其他项目清单与计价汇总表
工程名称： | 四川省人民医院零星维修项目\单项工程1【安装工程】 | 标段：
序号 | 项 目 名 称 | 金额(元) | 结算金额（元） | 备注
1 | 暂列金额 |  |  | 明细详见表-12-1
2 | 暂估价
2.1 | 材料(工程设备)暂估价/结算价 | - |  | 明细详见表-12-2
2.2 | 专业工程暂估价/结算价 |  |  | 明细详见表-12-3
3 | 计日工 |  |  | 明细详见表-12-4
4 | 总承包服务费 |  |  | 明细详见表-12-5
合 计 |  |  | - | -

## H 规费、税金项目清单计价表(表-13)仅打印规费金额【安装~
规费、税金项目计价表
工程名称： | 四川省人民医院零星维修项目\单项工程1【安装工程】 |  | 标段：
序号 | 项目名称 | 计算基础 | 计算基数 | 计算费率（％） | 金额(元)
1 | 规费 | 分部分项清单定额人工费+单价措施项目清单定额人工费
1.1 | 社会保险费 | 分部分项清单定额人工费+单价措施项目清单定额人工费
(1) | 养老保险费 | 分部分项清单定额人工费+单价措施项目清单定额人工费
(2) | 失业保险费 | 分部分项清单定额人工费+单价措施项目清单定额人工费
(3) | 医疗保险费 | 分部分项清单定额人工费+单价措施项目清单定额人工费
(4) | 工伤保险费 | 分部分项清单定额人工费+单价措施项目清单定额人工费
(5) | 生育保险费 | 分部分项清单定额人工费+单价措施项目清单定额人工费
1.2 | 住房公积金 | 分部分项清单定额人工费+单价措施项目清单定额人工费
1.3 | 工程排污费 | 按工程所在地环境保护部门收取标准，按实计入
2 | 销项增值税额 | 分部分项工程费+措施项目费+其他项目费+规费+创优质工程奖补偿奖励费-按规定不计税的工程设备金额-除税甲供材料（设备）设备费
合计

## L.2 承包人提供主要材料和工程设备一览表(表-21)【安装~
承包人提供主要材料和工程设备一览表 （适用造价信息差额调整法）
工程名称： | 四川省人民医院零星维修项目\单项工程1【安装工程】 |  |  |  | 标段：
序号 | 名称、规格、型号 | 单位 | 数量 | 风险系数(%) |  | 基准单价(元) | 投标单价(元) | 发承包人确认单价(元) | 备注
1 | 电话机插座（带垫木） | 个 | 1 |  |  | 10.70
2 | 水泥 32.5 | kg | 1.769 |  |  | 0.40
3 | 中砂 | m3 | 0.003 |  |  | 70.00
4 | 水 | m3 | 0.005 |  |  | 2.00
5 | 其他材料费 | 元 | 0.004 |  |  | 1.00
6 | 应急灯 | 套 | 1.01 |  |  | 80.14
7 | 格栅灯盘 600x600(mm)，35W、LED光源 | 套 | 1.01 |  |  | 133.57
8 | 二三极单相插座 250V,10A | 套 | 1.02 |  |  | 7.00
9 | 二三极单相插座（防水型） 250V,10A | 套 | 1.02 |  |  | 7.90
10 | 局部等电位端子箱 | 台 | 1 |  |  | 12.47
11 | 信息插座 | 个 | 1.01 |  |  | 14.25
12 | 单联单控、双联单控、三联单控、四联单控 | 只 | 1.02 |  |  | 7.29
13 | 绝缘导线 WDZ-BYJ-1.5mm2 | m | 1.16 |  |  | 0.99
14 | 绝缘导线 WDZ-BYJ-2.5mm2 | m | 1.16 |  |  | 1.45
15 | 绝缘导线 WDZ-BYJ-4mm2 | m | 1.1 |  |  | 2.19
16 | 铜芯绝缘导线 WDZ-BYJ-6mm2 | m | 1.05 |  |  | 3.26
17 | 铜芯电缆 WDZ-YJY-5*4mm2 | m | 1.015 |  |  | 16.50
18 | 铜芯电缆 WDZ-YJY-5*6mm2 | m | 1.015 |  |  | 24.20
19 | 铜芯电缆 WDZ-YJY-5*10mm2 | m | 1.015 |  |  | 33.00
20 | 铜芯电缆 WDZ-YJY-5*16mm2 | m | 1.015 |  |  | 51.48
21 | 镀锌钢管 DN20 | m | 1.03 |  |  | 7.17
22 | 电线管 SC32 | m | 1.03 |  |  | 13.77
23 | 电线管 SC40 | m | 1.03 |  |  | 16.90
24 | 电线管 SC50 | m | 1.03 |  |  | 21.47
25 | 镀锌扁钢 -25*4 | m | 1.05 |  |  | 3.52
26 | 钢制线槽 CT--100x100 | m | 1.005 |  |  | 36.19
27 | 钢制线槽 CT--200x100 | m | 1.005 |  |  | 64.28
28 | 急停开关 | 个 | 1.01 |  |  | 26.10
29 | 辐射警示灯 | 套 | 1.01 |  |  | 28.60
30 | 调光灯 1*60W | 套 | 1.01 |  |  | 54.00
31 | X光警告灯 | 套 | 1.01 |  |  | 28.60
32 | 急停控制系统 | 套 | 1 |  |  | 49.00
33 | 配电箱 | 台 | 1 |  |  | 788.07
34 | 镀锌钢板 δ=0.5mm | m2 | 1.138 |  |  | 23.94
35 | 镀锌钢板 δ=0.75mm | m2 | 1.138 |  |  | 35.91
36 | 镀锌钢板 δ=1.0mm | m2 | 1.138 |  |  | 47.88
37 | 镀锌钢管 DN25 | m | 1.03 |  |  | 10.65